## RM最新版
エネルギー分野における技術ロードマップ
※ |  | 本ロードマップは、「新・国家エネルギー戦略」の政策目標に寄与するエネルギー技術について時間軸展開を行ったものです
※ |  | 各線の色塗りは、転換・産業分野などの大規模設備は１号機導入時期、民生・運輸分野などの機器レベルでは、市場で競合できる時期を示します。
※ |  | 個々の技術を実現するための要素技術開発および数値目標等（イタリックで示す）を線の上下に示し、要素技術名の左端が、その要素技術がほぼ実現される時期を示します（別シート「RMの見方」参照）
※ |  | ただし、数値目標、要素技術開発時期、導入実現時期などは、今後の技術開発の動向等により、前後するものです。
※ |  | 個々の施策目標毎に絞り込むには、列AU～AYの「▼」で「◎／○／空白以外のセル」を選択してください。
※ |  | PDFファイル（あるいは技術リスト）と同じ（一部異なる）順序に並べるには、A21：BL2370（ソート_Area）を選択し
最優先されるキー：BA～BE列のいずれか、２番目に優先されるキー：A列、３番目に優先されるキー：B列
とし、いずれも「昇順」並べ替えを行ってください。
|  | 元に戻す場合は、最優先されるキー：A列、２番目に優先されるキー：B列 とし、「昇順」並べ替えを行ってください。 | [38 empty] | ◎ | 52 | 24 | 28 | 13 | 37
[41 empty] | ○ | 61 | 32 | 68 | 7 | 71
[41 empty] | 計 | 113 | 56 | 96 | 20 | 108
[42 empty] | 寄与度 |  |  |  |  | ロードマップソート用
[42 empty] | ①効率向上 | ②運輸燃料 | ③新エネ | ④原子力 | ⑤化石燃料 | ①効率向上 | ②運輸燃料 | ③新エネ | ④原子力 | ⑤化石燃料
No. | 枝 | エネルギー技術 | [12 empty] | 2010 |  |  |  |  | 2015 |  |  |  |  | 2020 |  |  |  |  | 2025 |  |  |  |  | 2030～
| 番 |  |  | 個別技術
1101 | 0 | [8 empty] | 省エネ性の向上 | [5 empty] | 21% | [9 empty] | 23% | [15 empty] | ◎ |  |  |  | ◎ | 11010 |  |  |  | 56010
1101 | 1 | 省エネ型産業プロセス | [7 empty] | 生産性向上 | [5 empty] | 従来の3倍 | [25 empty] | ◎ |  |  |  | ◎ | 11011 |  |  |  | 56011
1101 | 2 | [8 empty] | コークス製造コストダウン | [5 empty] | -18% | [9 empty] | -20% | [15 empty] | ◎ |  |  |  | ◎ | 11012 |  |  |  | 56012
1101 | 3 | [18 empty] | 既存コークス炉のリプレース | [10 empty] | 多目的転換炉 | [10 empty] | ◎ |  |  |  | ◎ | 11013 |  |  |  | 56013
1101 | 4 |  |  | 次世代コークス製造法 | [37 empty] | ◎ |  |  |  | ◎ | 11014 |  |  |  | 56014
1101 | 5 | [18 empty] | 次世代コークス製造法（SCOPE21） | [21 empty] | ◎ |  |  |  | ◎ | 11015 |  |  |  | 56015
1101 | 6 | [21 empty] | 高反応性新塊成物導入 | [6 empty] | 一般炭・鉄鉱石接着結合技術、フェロコークス製造技術 | [11 empty] | ◎ |  |  |  | ◎ | 11016 |  |  |  | 56016
1101 | 7 | [14 empty] | 廃プラ・バイオマス利用技術 | [25 empty] | ◎ |  |  |  | ◎ | 11017 |  |  |  | 56017
1101 | 8 | [19 empty] | 副生水素（COG）の利用最適化／水素エネルギーシステム | [14 empty] | 劣質原料使用技術（石炭） | [5 empty] | ◎ |  |  |  | ◎ | 11018 |  |  |  | 56018
1101 | 9 | [40 empty] | ◎ |  |  |  | ◎ | 11019 |  |  |  | 56019
1102 | 0 | [34 empty] | CO2分離・回収技術 | [5 empty] | ◎ |  |  |  | ◎ | 11020 |  |  |  | 56020
1102 | 1 | 省エネ型産業プロセス | [33 empty] | 排熱回収技術 | [5 empty] | ◎ |  |  |  | ◎ | 11021 |  |  |  | 56021
1102 | 2 | [40 empty] | ◎ |  |  |  | ◎ | 11022 |  |  |  | 56022
1102 | 3 | [9 empty] | 溶融還元製鉄法（DIOS） | [8 empty] | 次世代圧延技術（難加工性特殊鋼等） | [14 empty] | 創資源・創エネルギー型高炉 | [6 empty] | ◎ |  |  |  | ◎ | 11023 |  |  |  | 56023
1102 | 4 |  |  | 製鉄プロセス | [37 empty] | ◎ |  |  |  | ◎ | 11024 |  |  |  | 56024
1102 | 5 | [18 empty] | 革新的電磁鋼鈑技術 | [7 empty] | 高温耐熱耐食鉄鋼材料 | [7 empty] | 劣質原料使用技術（石炭・鉄鉱石） | [5 empty] | ◎ |  |  |  | ◎ | 11025 |  |  |  | 56025
1102 | 6 | [14 empty] | 電磁気力利用鋳造技術 | [8 empty] | 鋳片表層改質による循環元素無害化技術 | [10 empty] | 水素鉄鉱石還元技術 | [5 empty] | ◎ |  |  |  | ◎ | 11026 |  |  |  | 56026
1102 | 7 | [14 empty] | 電気炉ダスト回生技術 | [9 empty] | 超微細粒熱延鋼鈑製造技術、回転炉床有用金属回収技術 | [15 empty] | ◎ |  |  |  | ◎ | 11027 |  |  |  | 56027
1102 | 8 | [14 empty] | 新焼結プロセス |  |  |  | 事前炭化式ガス化溶融プロセス | [15 empty] | 熱・冷延統合プロセス | [5 empty] | ◎ |  |  |  | ◎ | 11028 |  |  |  | 56028
1102 | 9 | [9 empty] | 高微粉炭比操業下でのダスト排出量低減 | [14 empty] | 断熱型鋳造システム |  |  |  |  | 化学ﾌﾟﾛｾｽとのｺﾌﾟﾛﾀﾞｸｼｮﾝ | [5 empty] | ｴﾈﾙｷﾞｰ（鉄／ｶﾞｽ）併産技術 |  |  |  |  | ◎ |  |  |  | ◎ | 11029 |  |  |  | 56029
1103 | 0 | [40 empty] | ○ |  |  |  | ○ | 11030 |  |  |  | 56030
1103 | 1 | 省エネ型産業プロセス | [39 empty] | ○ |  |  |  | ○ | 11031 |  |  |  | 56031
1103 | 2 | [40 empty] | ○ |  |  |  | ○ | 11032 |  |  |  | 56032
1103 | 3 | [40 empty] | ○ |  |  |  | ○ | 11033 |  |  |  | 56033
1103 | 4 |  |  | 新還元溶解製鉄法 | [37 empty] | ○ |  |  |  | ○ | 11034 |  |  |  | 56034
1103 | 5 | [9 empty] | 新還元溶解製鉄法（ITmk3） | [5 empty] | 直接還元製鉄法（FASTMET） | [18 empty] | 電炉希釈バージン鉄製造（DRIC） | [5 empty] | ○ |  |  |  | ○ | 11035 |  |  |  | 56035
1103 | 6 | [40 empty] | ○ |  |  |  | ○ | 11036 |  |  |  | 56036
1103 | 7 | [14 empty] | 電炉用HBI製造プロセス | [19 empty] | 希少金属分離回収技術 | [5 empty] | ○ |  |  |  | ○ | 11037 |  |  |  | 56037
1103 | 8 | [29 empty] | 断熱型鋳造システム |  |  |  |  | 特殊鋼材高洗浄・高機能化技術 | [5 empty] | ○ |  |  |  | ○ | 11038 |  |  |  | 56038
1103 | 9 | [29 empty] | 化学ﾌﾟﾛｾｽとのｺﾌﾟﾛﾀﾞｸｼｮﾝ | [10 empty] | ○ |  |  |  | ○ | 11039 |  |  |  | 56039
1104 | 0 | [40 empty] | ◎ |  |  |  | ◎ | 11040 |  |  |  | 52010
1104 | 1 | 省エネ型産業プロセス | [39 empty] | ◎ |  |  |  | ◎ | 11041 |  |  |  | 52011
1104 | 2 | [19 empty] | 低水素消費型ガソリン脱硫技術 （水素消費率：60%） | [20 empty] | ◎ |  |  |  | ◎ | 11042 |  |  |  | 52012
1104 | 3 | [19 empty] | 高効率プレート熱交換器技術 （CO2削減：2万t/年･基） | [20 empty] | ◎ |  |  |  | ◎ | 11043 |  |  |  | 52013
1104 | 4 |  |  | 石油精製プロセス | [37 empty] | ◎ |  |  |  | ◎ | 11044 |  |  |  | 52014
1104 | 5 | [19 empty] | コンビナートエネルギー高度利用技術・低位熱回収システム | [20 empty] | ◎ |  |  |  | ◎ | 11045 |  |  |  | 52015
1104 | 6 | [40 empty] | ◎ |  |  |  | ◎ | 11046 |  |  |  | 52016
1104 | 7 | [40 empty] | ◎ |  |  |  | ◎ | 11047 |  |  |  | 52017
1104 | 8 | [40 empty] | ◎ |  |  |  | ◎ | 11048 |  |  |  | 52018
1104 | 9 | [40 empty] | ◎ |  |  |  | ◎ | 11049 |  |  |  | 52019
1105 | 0 | [9 empty] | 省エネ型プラスチック製品製造技術（SPM） | [30 empty] | ◎ |  |  |  | ○ | 11050 |  |  |  | 52020
1105 | 1 | 省エネ型産業プロセス | [8 empty] | 気相法ポリプロピレン製造技術（触媒開発） | [30 empty] | ◎ |  |  |  | ○ | 11051 |  |  |  | 52021
1105 | 2 | [9 empty] | 低エネルギー分解技術（ナフサの接触分解プロセス・膜分離） | [30 empty] | ◎ |  |  |  | ○ | 11052 |  |  |  | 52022
1105 | 3 | [40 empty] | ◎ |  |  |  | ○ | 11053 |  |  |  | 52023
1105 | 4 |  |  | 石油化学プロセス | [37 empty] | ◎ |  |  |  | ○ | 11054 |  |  |  | 52024
1105 | 5 | [19 empty] | 内部熱交換型蒸留プロセス（HIDiC） | [20 empty] | ◎ |  |  |  | ○ | 11055 |  |  |  | 52025
1105 | 6 | [29 empty] | ガソリン基材・石油化学原料高効率製造技術 | [10 empty] | ◎ |  |  |  | ○ | 11056 |  |  |  | 52026
1105 | 7 | [14 empty] | 古紙等からの化学原料等製造技術、バイオマスからの石油代替成形材料の製造技術 | [25 empty] | ◎ |  |  |  | ○ | 11057 |  |  |  | 52027
1105 | 8 | [14 empty] | 超臨界流体を利用した化学プロセス技術 | [14 empty] | コプロダクション |  |  |  | ｻｽﾃﾅﾌﾞﾙ･ｶｰﾎﾞﾝ･ｻｲｸﾙ･ｹﾐｽﾄﾘｰ（SC3） | [6 empty] | ◎ |  |  |  | ○ | 11058 |  |  |  | 52028
1105 | 9 | [16 empty] | 分離膜装置による水処理 | [23 empty] | ◎ |  |  |  | ○ | 11059 |  |  |  | 52029
1106 | 0 | [40 empty] | ○ |  |  |  | ○ | 11060 |  |  |  | 57010
1106 | 1 | 省エネ型産業プロセス | [39 empty] | ○ |  |  |  | ○ | 11061 |  |  |  | 57011
1106 | 2 | [40 empty] | ○ |  |  |  | ○ | 11062 |  |  |  | 57012
1106 | 3 | [40 empty] | ○ |  |  |  | ○ | 11063 |  |  |  | 57013
1106 | 4 |  |  | セメントプロセス | [37 empty] | ○ |  |  |  | ○ | 11064 |  |  |  | 57014
1106 | 5 | [9 empty] | 廃棄物原料化技術 | [30 empty] | ○ |  |  |  | ○ | 11065 |  |  |  | 57015
1106 | 6 | [9 empty] | 省電力ミル | [30 empty] | ○ |  |  |  | ○ | 11066 |  |  |  | 57016
1106 | 7 | [9 empty] | 高効率乾燥炉 | [30 empty] | ○ |  |  |  | ○ | 11067 |  |  |  | 57017
1106 | 8 | [29 empty] | 廃棄物ガス化によるコプロダクション | [10 empty] | ○ |  |  |  | ○ | 11068 |  |  |  | 57018
1106 | 9 | [40 empty] | ○ |  |  |  | ○ | 11069 |  |  |  | 57019
1107 | 0 | [40 empty] | ○ |  |  |  | ○ | 11070 |  |  |  | 57020
1107 | 1 | 省エネ型産業プロセス | [39 empty] | ○ |  |  |  | ○ | 11071 |  |  |  | 57021
1107 | 2 | [40 empty] | ○ |  |  |  | ○ | 11072 |  |  |  | 57022
1107 | 3 | [40 empty] | ○ |  |  |  | ○ | 11073 |  |  |  | 57023
1107 | 4 |  |  | 製紙プロセス | [37 empty] | ○ |  |  |  | ○ | 11074 |  |  |  | 57024
1107 | 5 | [9 empty] | 黒液回収ボイラーの高効率化 | [30 empty] | ○ |  |  |  | ○ | 11075 |  |  |  | 57025
1107 | 6 | [9 empty] | パルプ化工程の省エネ | [14 empty] | 植物遺伝子組み換え技術 | [15 empty] | ○ |  |  |  | ○ | 11076 |  |  |  | 57026
1107 | 7 | [9 empty] | 苛性化工程の効率化 | [14 empty] | 黒液・バイオマスガス化技術 | [15 empty] | ○ |  |  |  | ○ | 11077 |  |  |  | 57027
1107 | 8 | [9 empty] | 抄紙方法効率化 | [19 empty] | バイオマスIGCC |  |  |  |  | バイオマスIGFC | [5 empty] | ○ |  |  |  | ○ | 11078 |  |  |  | 57028
1107 | 9 | [16 empty] | 分離膜装置による水処理 | [17 empty] | バイオマス利用によるｺﾌﾟﾛﾀﾞｸｼｮﾝ | [5 empty] | ○ |  |  |  | ○ | 11079 |  |  |  | 57029
1108 | 0 | [40 empty] | ◎ |  |  |  | ○ | 11080 |  |  |  | 57030
1108 | 1 | 省エネ型産業プロセス | [39 empty] | ◎ |  |  |  | ○ | 11081 |  |  |  | 57031
1108 | 2 | [40 empty] | ◎ |  |  |  | ○ | 11082 |  |  |  | 57032
1108 | 3 | [40 empty] | ◎ |  |  |  | ○ | 11083 |  |  |  | 57033
1108 | 4 |  |  | 非鉄金属プロセス | [37 empty] | ◎ |  |  |  | ○ | 11084 |  |  |  | 57034
1108 | 5 | [9 empty] | 加工技術 | [9 empty] | 高効率精錬 | [9 empty] | 材料・複合化材料技術（水素貯蔵材料など） | [10 empty] | ◎ |  |  |  | ○ | 11085 |  |  |  | 57035
1108 | 6 | [22 empty] | 金属リサイクル技術 | [11 empty] | 熱電発電材料製造技術 | [5 empty] | ◎ |  |  |  | ○ | 11086 |  |  |  | 57036
1108 | 7 | [18 empty] | 合金製造技術（高機能チタン合金プロセス） | [15 empty] | 高純度金属材料製造技術 | [5 empty] | ◎ |  |  |  | ○ | 11087 |  |  |  | 57037
1108 | 8 | [24 empty] | 断熱型鋳造システム | [15 empty] | ◎ |  |  |  | ○ | 11088 |  |  |  | 57038
1108 | 9 | [40 empty] | ◎ |  |  |  | ○ | 11089 |  |  |  | 57039
1109 | 0 | [34 empty] | 化学産業のエネルギー | [5 empty] | ◎ |  |  |  | ○ | 11090 |  |  |  | 57040
1109 | 1 | 省エネ型産業プロセス | [33 empty] | 使用量を2005年レベル | [5 empty] | ◎ |  |  |  | ○ | 11091 |  |  |  | 57041
1109 | 2 | [34 empty] | の2/3に削減を目指す | [5 empty] | ◎ |  |  |  | ○ | 11092 |  |  |  | 57042
1109 | 3 | [9 empty] | プロセス最適化技術（低温・低圧・高選択化、プロセス数削減、マイクロ波利用） | [30 empty] | ◎ |  |  |  | ○ | 11093 |  |  |  | 57043
1109 | 4 |  |  | 化学素材プロセス | [37 empty] | ◎ |  |  |  | ○ | 11094 |  |  |  | 57044
1109 | 5 | [9 empty] | 触媒技術 | [14 empty] | バイオ技術 | [15 empty] | ◎ |  |  |  | ○ | 11095 |  |  |  | 57045
1109 | 6 | [9 empty] | ガス分離技術 | [14 empty] | バイオリファイナリー | [9 empty] | 分子状酸素の利用 | [5 empty] | ◎ |  |  |  | ○ | 11096 |  |  |  | 57046
1109 | 7 | [9 empty] | エネルギー回収 | [19 empty] | 製鉄とのコプロダクション | [10 empty] | ◎ |  |  |  | ○ | 11097 |  |  |  | 57047
1109 | 8 | [9 empty] | マテリアル再利用 | [24 empty] | SC3の高度利用 | [5 empty] | ◎ |  |  |  | ○ | 11098 |  |  |  | 57048
1109 | 9 | [16 empty] | 分離膜装置による水処理 | [23 empty] | ◎ |  |  |  | ○ | 11099 |  |  |  | 57049
1110 | 0 | [40 empty] | ◎ |  |  |  | ○ | 11100 |  |  |  | 57050
1110 | 1 | 省エネ型産業プロセス | [39 empty] | ◎ |  |  |  | ○ | 11101 |  |  |  | 57051
1110 | 2 | [40 empty] | ◎ |  |  |  | ○ | 11102 |  |  |  | 57052
1110 | 3 | [19 empty] | 小規模での実用化 | [6 empty] | 中規模での実用化 | [7 empty] | 大規模での実用化 | [5 empty] | ◎ |  |  |  | ○ | 11103 |  |  |  | 57053
1110 | 4 |  |  | ガラス製造プロセス | [37 empty] | ◎ |  |  |  | ○ | 11104 |  |  |  | 57054
1110 | 5 | [40 empty] | ◎ |  |  |  | ○ | 11105 |  |  |  | 57055
1110 | 6 | [11 empty] | ガラス成形・除冷工程に関する省エネ技術 | [28 empty] | ◎ |  |  |  | ○ | 11106 |  |  |  | 57056
1110 | 7 | [14 empty] | プラズマ等利用インフライトメルティング（気中溶解）技術 | [25 empty] | ◎ |  |  |  | ○ | 11107 |  |  |  | 57057
1110 | 8 | [14 empty] | 高効率カレット加熱技術 等 | [25 empty] | ◎ |  |  |  | ○ | 11108 |  |  |  | 57058
1110 | 9 | [40 empty] | ◎ |  |  |  | ○ | 11109 |  |  |  | 57059
1111 | 0 | [40 empty] | ○ |  |  |  | ○ | 11110 |  |  |  | 57060
1111 | 1 | 省エネ型産業プロセス | [39 empty] | ○ |  |  |  | ○ | 11111 |  |  |  | 57061
1111 | 2 | [40 empty] | ○ |  |  |  | ○ | 11112 |  |  |  | 57062
1111 | 3 | [11 empty] | 動力回生システム (省エネ率25%） | [28 empty] | ○ |  |  |  | ○ | 11113 |  |  |  | 57063
1111 | 4 |  |  | 組立・加工プロセス | [37 empty] | ○ |  |  |  | ○ | 11114 |  |  |  | 57064
1111 | 5 | [9 empty] | 切削性向上（クーラント装置等） | [9 empty] | 非鉄金属加工技術 | [20 empty] | ○ |  |  |  | ○ | 11115 |  |  |  | 57065
1111 | 6 | [40 empty] | ○ |  |  |  | ○ | 11116 |  |  |  | 57066
1111 | 7 | [17 empty] | 高度機械加工システム | [22 empty] | ○ |  |  |  | ○ | 11117 |  |  |  | 57067
1111 | 8 | [20 empty] | 動力回生システムの小型化・他分野への応用 | [19 empty] | ○ |  |  |  | ○ | 11118 |  |  |  | 57068
1111 | 9 | [40 empty] | ○ |  |  |  | ○ | 11119 |  |  |  | 57069
1112 | 0 | [34 empty] | セラミックの製造に | [5 empty] | ○ |  |  |  | ○ | 11120 |  |  |  | 57070
1112 | 1 | 省エネ型産業プロセス | [33 empty] | 要するエネルギーを | [5 empty] | ○ |  |  |  | ○ | 11121 |  |  |  | 57071
1112 | 2 | [34 empty] | 2005年レベルの1/2 | [5 empty] | ○ |  |  |  | ○ | 11122 |  |  |  | 57072
1112 | 3 | [34 empty] | に削減を目指す | [5 empty] | ○ |  |  |  | ○ | 11123 |  |  |  | 57073
1112 | 4 |  |  | セラミックス製造 | [37 empty] | ○ |  |  |  | ○ | 11124 |  |  |  | 57074
1112 | 5 |  |  |  | プロセス | [16 empty] | 低温プロセス技術、複合加熱プロセス技術 | [19 empty] | ○ |  |  |  | ○ | 11125 |  |  |  | 57075
1112 | 6 | [34 empty] | プリカーサ利用技術 | [5 empty] | ○ |  |  |  | ○ | 11126 |  |  |  | 57076
1112 | 7 | [34 empty] | 溶媒最適化 | [5 empty] | ○ |  |  |  | ○ | 11127 |  |  |  | 57077
1112 | 8 | [34 empty] | 完全リターナブル化 | [5 empty] | ○ |  |  |  | ○ | 11128 |  |  |  | 57078
1112 | 9 | [40 empty] | ○ |  |  |  | ○ | 11129 |  |  |  | 57079
1113 | 0 | [40 empty] | ○ |  |  |  |  | 15000
1113 | 1 | 省エネ型産業プロセス | [39 empty] | ○ |  |  |  |  | 15001
1113 | 2 | [40 empty] | ○ |  |  |  |  | 15002
1113 | 3 | [40 empty] | ○ |  |  |  |  | 15003
1113 | 4 |  |  | LSI製造プロセス | [37 empty] | ○ |  |  |  |  | 15004
1113 | 5 | [9 empty] | SiC/GaN基板技術（高品質／大口径化／低コスト化） | [10 empty] | 最先端LSI設計（省エネ化率向上） | [8 empty] | ダイヤモンドパワーデバイス | [10 empty] | ○ |  |  |  |  | 15005
1113 | 6 | [21 empty] | 極端紫外線露光システム | [18 empty] | ○ |  |  |  |  | 15006
1113 | 7 | [21 empty] | インクジェット法等によるデバイスプロセス技術 | [18 empty] | ○ |  |  |  |  | 15007
1113 | 8 | [19 empty] | SiC/GaN素子量産（整流素子） | [20 empty] | ○ |  |  |  |  | 15008
1113 | 9 | [24 empty] | SiC/GaN素子量産（スイッチング素子） | [15 empty] | ○ |  |  |  |  | 15009
1121 | 0 | [40 empty] | ○ |  |  |  | ○ | 11140 |  |  |  | 57080
1121 | 1 | 高効率工業炉・ボイラー | [39 empty] | ○ |  |  |  | ○ | 11141 |  |  |  | 57081
1121 | 2 | [14 empty] | ボイラー効率：17%程度向上 | [25 empty] | ○ |  |  |  | ○ | 11142 |  |  |  | 57082
1121 | 3 | [14 empty] | 工業炉エネルギー効率：約10%～30%向上 | [25 empty] | ○ |  |  |  | ○ | 11143 |  |  |  | 57083
1121 | 4 |  |  | 高効率工業炉・ボイラー | [37 empty] | ○ |  |  |  | ○ | 11144 |  |  |  | 57084
1121 | 5 | [9 empty] | 高効率燃焼技術 |  |  |  | 次世代高性能ボイラー | [26 empty] | ○ |  |  |  | ○ | 11145 |  |  |  | 57085
1121 | 6 | [9 empty] | 再生燃焼技術 |  |  |  | 高性能工業炉 | [26 empty] | ○ |  |  |  | ○ | 11146 |  |  |  | 57086
1121 | 7 | [9 empty] | 酸素燃焼技術 | [30 empty] | ○ |  |  |  | ○ | 11147 |  |  |  | 57087
1121 | 8 | [9 empty] | 伝熱技術 | [30 empty] | ○ |  |  |  | ○ | 11148 |  |  |  | 57088
1121 | 9 | [40 empty] | ○ |  |  |  | ○ | 11149 |  |  |  | 57089
1131 | 0 | [40 empty] | ◎ |  |  |  | ○ | 11150 |  |  |  | 57090
1131 | 1 | コプロダクション | [39 empty] | ◎ |  |  |  | ○ | 11151 |  |  |  | 57091
1131 | 2 | [40 empty] | ◎ |  |  |  | ○ | 11152 |  |  |  | 57092
1131 | 3 | [40 empty] | ◎ |  |  |  | ○ | 11153 |  |  |  | 57093
1131 | 4 |  |  | コプロダクション | [37 empty] | ◎ |  |  |  | ○ | 11154 |  |  |  | 57094
1131 | 5 | [23 empty] | ガス化技術（部分酸化法） | [5 empty] | 次世代ガス化技術 | [10 empty] | ◎ |  |  |  | ○ | 11155 |  |  |  | 57095
1131 | 6 | [24 empty] | 原料多様化 | [15 empty] | ◎ |  |  |  | ○ | 11156 |  |  |  | 57096
1131 | 7 | [24 empty] | 高効率化 |  |  |  |  | 製鉄・化学プロセスのコプロダクション | [10 empty] | ◎ |  |  |  | ○ | 11157 |  |  |  | 57097
1131 | 8 | [24 empty] | 低コスト化 | [15 empty] | ◎ |  |  |  | ○ | 11158 |  |  |  | 57098
1131 | 9 | [40 empty] | ◎ |  |  |  | ○ | 11159 |  |  |  | 57099
1141 | 0 | [40 empty] | ◎ |  |  |  | ○ | 11160 |  |  |  | 52030
1141 | 1 | 産業間連携 | [39 empty] | ◎ |  |  |  | ○ | 11161 |  |  |  | 52031
1141 | 2 | [40 empty] | ◎ |  |  |  | ○ | 11162 |  |  |  | 52032
1141 | 3 | [40 empty] | ◎ |  |  |  | ○ | 11163 |  |  |  | 52033
1141 | 4 |  |  | 産業間連携 | [37 empty] | ◎ |  |  |  | ○ | 11164 |  |  |  | 52034
1141 | 5 | [9 empty] | 石油コンビナートのエネルギー有効利用 | [9 empty] | 石油精製高度機能融合技術開発 | [9 empty] | 熱ピンチ・エネルギーカスケード利用 | [10 empty] | ◎ |  |  |  | ○ | 11165 |  |  |  | 52035
1141 | 6 | [34 empty] | 物質ピンチ | [5 empty] | ◎ |  |  |  | ○ | 11166 |  |  |  | 52036
1141 | 7 | [34 empty] | 物質再生産業間連携 | [5 empty] | ◎ |  |  |  | ○ | 11167 |  |  |  | 52037
1141 | 8 | [24 empty] | IEMS（産業集積地のエネルギー管理システム） | [15 empty] | ◎ |  |  |  | ○ | 11168 |  |  |  | 52038
1141 | 9 | [24 empty] | ILEN（産業集積地の地域エネルギー・ネットワーク） | [15 empty] | ◎ |  |  |  | ○ | 11169 |  |  |  | 52039
1151 | 0 | [40 empty] | ◎ |  |  |  | ○ | 11170 |  |  |  | 52040
1151 | 1 | コンビナート高度統合技術 | [39 empty] | ◎ |  |  |  | ○ | 11171 |  |  |  | 52041
1151 | 2 | [40 empty] | ◎ |  |  |  | ○ | 11172 |  |  |  | 52042
1151 | 3 | [40 empty] | ◎ |  |  |  | ○ | 11173 |  |  |  | 52043
1151 | 4 |  |  | コンビナート | [37 empty] | ◎ |  |  |  | ○ | 11174 |  |  |  | 52044
1151 | 5 |  |  |  | 高度統合化技術 | [25 empty] | 次世代型エネルギー・化学原料併産型高効率ガス化技術 | [10 empty] | ◎ |  |  |  | ○ | 11175 |  |  |  | 52045
1151 | 6 | [9 empty] | 副生成物利用技術 | [7 empty] | 水素統合利用技術 | [22 empty] | ◎ |  |  |  | ○ | 11176 |  |  |  | 52046
1151 | 7 | [9 empty] | LNG冷熱利用技術 | [7 empty] | 未利用分解留分高度利用技術 | [22 empty] | ◎ |  |  |  | ○ | 11177 |  |  |  | 52047
1151 | 8 | [21 empty] | 未利用分循環再生マルチ処理技術 | [18 empty] | ◎ |  |  |  | ○ | 11178 |  |  |  | 52048
1151 | 9 | [40 empty] | ◎ |  |  |  | ○ | 11179 |  |  |  | 52049
1161 | 0 | [40 empty] | ○ |  |  |  |  | 11180
1161 | 1 | 高効率発電機 | [39 empty] | ○ |  |  |  |  | 11181
1161 | 2 | [40 empty] | ○ |  |  |  |  | 11182
1161 | 3 | [40 empty] | ○ |  |  |  |  | 11183
1161 | 4 |  |  | 超電導発電機 | [37 empty] | ○ |  |  |  |  | 11184
1161 | 5 | [14 empty] | 超電導技術 |  |  |  | 風力用発電機実証 |  |  |  |  | 電力用発電機実証 | [16 empty] | ○ |  |  |  |  | 11185
1161 | 6 | [21 empty] | 大容量化 | [18 empty] | ○ |  |  |  |  | 11186
1161 | 7 | [40 empty] | ○ |  |  |  |  | 11187
1161 | 8 | [40 empty] | ○ |  |  |  |  | 11188
1161 | 9 | [40 empty] | ○ |  |  |  |  | 11189
1201 | 0 | [40 empty] | ◎ |  |  |  | ○ | 12010 |  |  |  | 52050
1201 | 1 | 高効率コージェネ | [39 empty] | ◎ |  |  |  | ○ | 12011 |  |  |  | 52051
1201 | 2 | [40 empty] | ◎ |  |  |  | ○ | 12012 |  |  |  | 52052
1201 | 3 | [40 empty] | ◎ |  |  |  | ○ | 12013 |  |  |  | 52053
1201 | 4 |  |  | ガス・石油エンジン | [37 empty] | ◎ |  |  |  | ○ | 12014 |  |  |  | 52054
1201 | 5 |  |  |  | コージェネ | [7 empty] | ミラーサイクルエンジン | [11 empty] | マイクロガス/石油エンジン（HCCI方式） | [16 empty] | ◎ |  |  |  | ○ | 12015 |  |  |  | 52055
1201 | 6 | [23 empty] | スターリングエンジン | [16 empty] | ◎ |  |  |  | ○ | 12016 |  |  |  | 52056
1201 | 7 | [9 empty] | 超希薄燃料による高効率化 | [13 empty] | セラミックエンジン | [16 empty] | ◎ |  |  |  | ○ | 12017 |  |  |  | 52057
1201 | 8 | [9 empty] | 高圧縮比化による高出力化・コンパクト化 | [30 empty] | ◎ |  |  |  | ○ | 12018 |  |  |  | 52058
1201 | 9 | [9 empty] | EGR等による低NOx化 | [30 empty] | ◎ |  |  |  | ○ | 12019 |  |  |  | 52059
1202 | 0 | [40 empty] | ◎ |  |  |  | ○ | 12020 |  |  |  | 57100
1202 | 1 | 高効率コージェネ | [39 empty] | ◎ |  |  |  | ○ | 12021 |  |  |  | 57101
1202 | 2 | [40 empty] | ◎ |  |  |  | ○ | 12022 |  |  |  | 57102
1202 | 3 | [40 empty] | ◎ |  |  |  | ○ | 12023 |  |  |  | 57103
1202 | 4 |  |  | ガスタービンコージェネ | [37 empty] | ◎ |  |  |  | ○ | 12024 |  |  |  | 57104
1202 | 5 | [9 empty] | 熱電可変型ガスタービン、再生サイクルガスタービン、マイクロガスタービン | [16 empty] | セラミックタービン | [13 empty] | ◎ |  |  |  | ○ | 12025 |  |  |  | 57105
1202 | 6 | [40 empty] | ◎ |  |  |  | ○ | 12026 |  |  |  | 57106
1202 | 7 | [9 empty] | タービン翼製作技術 | [30 empty] | ◎ |  |  |  | ○ | 12027 |  |  |  | 57107
1202 | 8 | [9 empty] | 希薄予混合燃焼技術 | [30 empty] | ◎ |  |  |  | ○ | 12028 |  |  |  | 57108
1202 | 9 | [9 empty] | 排熱利用技術 | [30 empty] | ◎ |  |  |  | ○ | 12029 |  |  |  | 57109
1203 | 0 | [40 empty] | ◎ |  | ○ |  | ○ | 12030 |  | 34010 |  | 52060
1203 | 1 | 高効率コージェネ | [39 empty] | ◎ |  | ○ |  | ○ | 12031 |  | 34011 |  | 52061
1203 | 2 | [40 empty] | ◎ |  | ○ |  | ○ | 12032 |  | 34012 |  | 52062
1203 | 3 | [40 empty] | ◎ |  | ○ |  | ○ | 12033 |  | 34013 |  | 52063
1203 | 4 |  |  | 燃料電池コージェネ | [37 empty] | ◎ |  | ○ |  | ○ | 12034 |  | 34014 |  | 52064
1203 | 5 | [9 empty] | 発電効率・総合効率向上 | [30 empty] | ◎ |  | ○ |  | ○ | 12035 |  | 34015 |  | 52065
1203 | 6 | [9 empty] | 低コスト化、量産化技術 | [30 empty] | ◎ |  | ○ |  | ○ | 12036 |  | 34016 |  | 52066
1203 | 7 | [9 empty] | 長寿命化 | [30 empty] | ◎ |  | ○ |  | ○ | 12037 |  | 34017 |  | 52067
1203 | 8 | [9 empty] | 燃料電池技術 |  |  |  |  | PEFC | [7 empty] | SOFC | [17 empty] | ◎ |  | ○ |  | ○ | 12038 |  | 34018 |  | 52068
1203 | 9 | [10 empty] | PAFC | [9 empty] | MCFC | [19 empty] | ◎ |  | ○ |  | ○ | 12039 |  | 34019 |  | 52069
1211 | 0 | [40 empty] | ◎ |  |  |  |  | 12040
1211 | 1 | エネルギーマネージメント | [39 empty] | ◎ |  |  |  |  | 12041
1211 | 2 | [40 empty] | ◎ |  |  |  |  | 12042
1211 | 3 | [40 empty] | ◎ |  |  |  |  | 12043
1211 | 4 |  |  | HEMS | [37 empty] | ◎ |  |  |  |  | 12044
1211 | 5 |  |  |  | （Home Energy | [36 empty] | ◎ |  |  |  |  | 12045
1211 | 6 |  |  |  | Management System） | [7 empty] | ネットワーク連携制御 | [7 empty] | 最適制御・設計技術 | [20 empty] | ◎ |  |  |  |  | 12046
1211 | 7 | [14 empty] | 需要/供給計測予測技術 | [25 empty] | ◎ |  |  |  |  | 12047
1211 | 8 | [14 empty] | エネルギー貯蔵技術 | [25 empty] | ◎ |  |  |  |  | 12048
1211 | 9 | [40 empty] | ◎ |  |  |  |  | 12049
1212 | 0 | [40 empty] | ◎ |  |  |  |  | 12050
1212 | 1 | エネルギーマネージメント | [39 empty] | ◎ |  |  |  |  | 12051
1212 | 2 | [40 empty] | ◎ |  |  |  |  | 12052
1212 | 3 | [40 empty] | ◎ |  |  |  |  | 12053
1212 | 4 |  |  | BEMS | [37 empty] | ◎ |  |  |  |  | 12054
1212 | 5 |  |  |  | （Building Energy | [6 empty] | 高効率化・省電力化BEMS | [7 empty] | 超省エネ型次世代BEMS | [21 empty] | ◎ |  |  |  |  | 12055
1212 | 6 |  |  |  | Management System） | [9 empty] | 統合化･フレキシブルBEMS | [26 empty] | ◎ |  |  |  |  | 12056
1212 | 7 | [9 empty] | ネットワーク連携制御 | [6 empty] | 最適制御・設計技術 | [23 empty] | ◎ |  |  |  |  | 12057
1212 | 8 | [11 empty] | 需要/供給計測予測技術 | [28 empty] | ◎ |  |  |  |  | 12058
1212 | 9 | [14 empty] | エネルギー貯蔵技術 | [25 empty] | ◎ |  |  |  |  | 12059
1213 | 0 | [40 empty] | ◎ |  | ○ |  |  | 12060 |  | 35010
1213 | 1 | エネルギーマネージメント | [39 empty] | ◎ |  | ○ |  |  | 12061 |  | 35011
1213 | 2 | [40 empty] | ◎ |  | ○ |  |  | 12062 |  | 35012
1213 | 3 | [40 empty] | ◎ |  | ○ |  |  | 12063 |  | 35013
1213 | 4 |  |  | 地域エネルギー | [37 empty] | ◎ |  | ○ |  |  | 12064 |  | 35014
1213 | 5 |  |  |  | マネージメント | [12 empty] | LEN（Local Energy Network） | [7 empty] | CEMS（Cluster Energy Management System） | [15 empty] | ◎ |  | ○ |  |  | 12065 |  | 35015
1213 | 6 | [21 empty] | TEMS（Town Enegy Management System） | [18 empty] | ◎ |  | ○ |  |  | 12066 |  | 35016
1213 | 7 | [16 empty] | HEMS・BEMS協調制御技術 | [23 empty] | ◎ |  | ○ |  |  | 12067 |  | 35017
1213 | 8 | [18 empty] | 新エネルギーネットワーク化 | [21 empty] | ◎ |  | ○ |  |  | 12068 |  | 35018
1213 | 9 | [14 empty] | エネルギー貯蔵技術 | [25 empty] | ◎ |  | ○ |  |  | 12069 |  | 35019
1214 | 0 | [40 empty] | ◎ |  | ○ | ○ | ○ | 12070 |  | 35020 | 43010 | 57110
1214 | 1 | エネルギーマネージメント | [39 empty] | ◎ |  | ○ | ○ | ○ | 12071 |  | 35021 | 43011 | 57111
1214 | 2 | [40 empty] | ◎ |  | ○ | ○ | ○ | 12072 |  | 35022 | 43012 | 57112
1214 | 3 | [40 empty] | ◎ |  | ○ | ○ | ○ | 12073 |  | 35023 | 43013 | 57113
1214 | 4 |  |  | エネルギー利用 | [37 empty] | ◎ |  | ○ | ○ | ○ | 12074 |  | 35024 | 43014 | 57114
1214 | 5 |  |  |  | 最適化・負荷 | [20 empty] | エネルギー利用最適化・評価技術 | [15 empty] | ◎ |  | ○ | ○ | ○ | 12075 |  | 35025 | 43015 | 57115
1214 | 6 |  |  |  | 平準化技術 | [14 empty] | 太陽光・風力発電等の供給予測 | [21 empty] | ◎ |  | ○ | ○ | ○ | 12076 |  | 35026 | 43016 | 57116
1214 | 7 | [17 empty] | 需要側の負荷平準化技術 | [22 empty] | ◎ |  | ○ | ○ | ○ | 12077 |  | 35027 | 43017 | 57117
1214 | 8 | [18 empty] | 系統/分散エネルギーシステム連携制御技術 | [21 empty] | ◎ |  | ○ | ○ | ○ | 12078 |  | 35028 | 43018 | 57118
1214 | 9 | [40 empty] | ◎ |  | ○ | ○ | ○ | 12079 |  | 35029 | 43019 | 57119
1221 | 0 | [40 empty] | ◎ |  | ○ | ◎ | ○ | 12080 |  | 35030 | 43020 | 57120
1221 | 1 | 高効率送変電 | [39 empty] | ◎ |  | ○ | ◎ | ○ | 12081 |  | 35031 | 43021 | 57121
1221 | 2 | [40 empty] | ◎ |  | ○ | ◎ | ○ | 12082 |  | 35032 | 43022 | 57122
1221 | 3 | [9 empty] | UHVC（超高圧交流送電、1,000 kV） | [30 empty] | ◎ |  | ○ | ◎ | ○ | 12083 |  | 35033 | 43023 | 57123
1221 | 4 |  |  | 大容量送電 | [37 empty] | ◎ |  | ○ | ◎ | ○ | 12084 |  | 35034 | 43024 | 57124
1221 | 5 | [9 empty] | 送電電圧の昇圧 | [24 empty] | 長距離大容量送電 | [5 empty] | ◎ |  | ○ | ◎ | ○ | 12085 |  | 35035 | 43025 | 57125
1221 | 6 | [9 empty] | 送配電ロスの低減 | [11 empty] | 自励式大容量交直変喚器 | [7 empty] | 高効率大容量交直変換器 | [10 empty] | ◎ |  | ○ | ◎ | ○ | 12086 |  | 35036 | 43026 | 57126
1221 | 7 | [32 empty] | Ｙ系超電導変圧器 | [7 empty] | ◎ |  | ○ | ◎ | ○ | 12087 |  | 35037 | 43027 | 57127
1221 | 8 | [24 empty] | Ｙ系超電導送電 | [10 empty] | 大容量直流送電技術 |  |  |  |  | ◎ |  | ○ | ◎ | ○ | 12088 |  | 35038 | 43028 | 57128
1221 | 9 | [40 empty] | ◎ |  | ○ | ◎ | ○ | 12089 |  | 35039 | 43029 | 57129
1222 | 0 | [40 empty] | ◎ |  |  |  |  | 12090
1222 | 1 | 高効率送変電 | [39 empty] | ◎ |  |  |  |  | 12091
1222 | 2 | [40 empty] | ◎ |  |  |  |  | 12092
1222 | 3 | [40 empty] | ◎ |  |  |  |  | 12093
1222 | 4 |  |  | 省エネトランス | [37 empty] | ◎ |  |  |  |  | 12094
1222 | 5 | [14 empty] | 低損失柱上変圧器 | [7 empty] | 超電導変圧器 | [17 empty] | ◎ |  |  |  |  | 12095
1222 | 6 | [14 empty] | アモルファス変圧器 | [25 empty] | ◎ |  |  |  |  | 12096
1222 | 7 | [40 empty] | ◎ |  |  |  |  | 12097
1222 | 8 | [40 empty] | ◎ |  |  |  |  | 12098
1222 | 9 | [40 empty] | ◎ |  |  |  |  | 12099
1301 | 0 | [40 empty] | ◎ |  |  |  |  | 13010
1301 | 1 | 省エネ住宅・ビル | [39 empty] | ◎ |  |  |  |  | 13011
1301 | 2 | [9 empty] | 熱損失係数 |  |  | 2.7 W/m2・K（Ⅳ地区） | [11 empty] | 1.6 W/m2・K (欧米並） | [15 empty] | ◎ |  |  |  |  | 13012
1301 | 3 | [9 empty] | 住宅性能表示制度等の整備・拡充・普及 | [30 empty] | ◎ |  |  |  |  | 13013
1301 | 4 |  |  | 高断熱・遮熱住宅・ビル | [37 empty] | ◎ |  |  |  |  | 13014
1301 | 5 | [9 empty] | 低熱伝導率断熱材料（真空断熱材、セラミック膜等） | [30 empty] | ◎ |  |  |  |  | 13015
1301 | 6 | [9 empty] | 低熱貫流率窓ガラス |  |  |  |  | 調光ガラス | [25 empty] | ◎ |  |  |  |  | 13016
1301 | 7 | [9 empty] | 日射遮蔽 | [30 empty] | ◎ |  |  |  |  | 13017
1301 | 8 | [9 empty] | 断熱工法、外断熱 | [30 empty] | ◎ |  |  |  |  | 13018
1301 | 9 | [40 empty] | ◎ |  |  |  |  | 13019
1302 | 0 | [40 empty] | ◎ |  |  |  |  | 13020
1302 | 1 | 省エネ住宅・ビル | [11 empty] | 相当隙間面積（C値） | [27 empty] | ◎ |  |  |  |  | 13021
1302 | 2 | [12 empty] | 2-5 cm2/m2 | [27 empty] | ◎ |  |  |  |  | 13022
1302 | 3 | [40 empty] | ◎ |  |  |  |  | 13023
1302 | 4 |  |  | 高気密住宅・ビル | [37 empty] | ◎ |  |  |  |  | 13024
1302 | 5 | [15 empty] | 室内空気室改善技術 | [24 empty] | ◎ |  |  |  |  | 13025
1302 | 6 | [15 empty] | 揮発性有機化合物（VOC）吸着建材・センサ | [24 empty] | ◎ |  |  |  |  | 13026
1302 | 7 | [9 empty] | 熱交換換気システム | [10 empty] | 調湿建材 | [19 empty] | ◎ |  |  |  |  | 13027
1302 | 8 | [40 empty] | ◎ |  |  |  |  | 13028
1302 | 9 | [40 empty] | ◎ |  |  |  |  | 13029
1303 | 0 | [40 empty] | ○ |  | ○ |  |  | 13030 |  | 34020
1303 | 1 | 省エネ住宅・ビル | [11 empty] | 空調エネルギー | [27 empty] | ○ |  | ○ |  |  | 13031 |  | 34021
1303 | 2 | [12 empty] | 40 kWh/m2･年 |  |  |  | 15 kWh/m2･年 |  |  |  | 10 kWh/m2･年 | [19 empty] | ○ |  | ○ |  |  | 13032 |  | 34022
1303 | 3 | [40 empty] | ○ |  | ○ |  |  | 13033 |  | 34023
1303 | 4 |  |  | パッシブ住宅・ビル | [37 empty] | ○ |  | ○ |  |  | 13034 |  | 34024
1303 | 5 | [15 empty] | 自然通風 | [24 empty] | ○ |  | ○ |  |  | 13035 |  | 34025
1303 | 6 | [15 empty] | 自然光利用 | [24 empty] | ○ |  | ○ |  |  | 13036 |  | 34026
1303 | 7 | [15 empty] | 蓄熱 | [24 empty] | ○ |  | ○ |  |  | 13037 |  | 34027
1303 | 8 | [9 empty] | 温熱・気流・光シミュレーション技術 | [30 empty] | ○ |  | ○ |  |  | 13038 |  | 34028
1303 | 9 | [15 empty] | 設計・評価技術 | [24 empty] | ○ |  | ○ |  |  | 13039 |  | 34029
1311 | 0 | [40 empty] | ○ |  |  |  |  | 13040
1311 | 1 | 高効率空調 | [8 empty] | 冷房COP（HHV） | [30 empty] | ○ |  |  |  |  | 13041
1311 | 2 | [9 empty] | 二重効用 1.2→1.6 | [30 empty] | ○ |  |  |  |  | 13042
1311 | 3 | [40 empty] | ○ |  |  |  |  | 13043
1311 | 4 |  |  | 高効率吸収式冷温水器 | [37 empty] | ○ |  |  |  |  | 13044
1311 | 5 | [9 empty] | 三重効用吸収式冷温水器 | [30 empty] | ○ |  |  |  |  | 13045
1311 | 6 | [14 empty] | 排熱利用形三重効用冷温水器 | [25 empty] | ○ |  |  |  |  | 13046
1311 | 7 | [9 empty] | 腐食抑制技術 | [30 empty] | ○ |  |  |  |  | 13047
1311 | 8 | [9 empty] | 高効率化・コンパクト化 | [30 empty] | ○ |  |  |  |  | 13048
1311 | 9 | [9 empty] | 排熱利用技術 | [30 empty] | ○ |  |  |  |  | 13049
1312 | 0 | [40 empty] | ◎ |  |  |  |  | 13050
1312 | 1 | 高効率空調 | [9 empty] | コスト（現状比） | [23 empty] | 3/4倍 | [5 empty] | ◎ |  |  |  |  | 13051
1312 | 2 | [10 empty] | 機器効率（現状比） | [23 empty] | 1.5倍 | [5 empty] | ◎ |  |  |  |  | 13052
1312 | 3 | [40 empty] | ◎ |  |  |  |  | 13053
1312 | 4 |  |  | 高効率ヒートポンプ | [37 empty] | ◎ |  |  |  |  | 13054
1312 | 5 | [15 empty] | 潜熱・顕熱分離空調（HPデシカント） | [24 empty] | ◎ |  |  |  |  | 13055
1312 | 6 | [9 empty] | 定格COP向上、部分負荷効率向上 | [30 empty] | ◎ |  |  |  |  | 13056
1312 | 7 | [9 empty] | 搬送動力低減技術 | [30 empty] | ◎ |  |  |  |  | 13057
1312 | 8 | [9 empty] | 発電・給湯などの多機能化 | [6 empty] | 蒸気生成ヒートポンプ | [23 empty] | ◎ |  |  |  |  | 13058
1312 | 9 | [40 empty] | ◎ |  |  |  |  | 13059
1313 | 0 | [40 empty] | ◎ |  |  |  |  | 13060
1313 | 1 | 高効率空調 | [15 empty] | 定格COP |  |  | 水冷：6、空冷：5 | [14 empty] | 水冷：8、空冷：6 | [5 empty] | ◎ |  |  |  |  | 13061
1313 | 2 | [34 empty] | ＡＰＦ：10以上 | [5 empty] | ◎ |  |  |  |  | 13062
1313 | 3 | [40 empty] | ◎ |  |  |  |  | 13063
1313 | 4 |  |  | 超高性能ヒートポンプ | [37 empty] | ◎ |  |  |  |  | 13064
1313 | 5 | [12 empty] | 高性能圧縮式HP |  |  |  | 水冷媒冷凍機、井戸循環型HP | [7 empty] | ハイドレート冷凍機 |  |  |  |  | 水冷媒HP | [10 empty] | ◎ |  |  |  |  | 13065
1313 | 6 | [10 empty] | 排熱回収型HP |  |  |  | 汎用ダブルバンドルHP | [11 empty] | トライバンドルHP | [13 empty] | ◎ |  |  |  |  | 13066
1313 | 7 | [16 empty] | 膨張動力回収システム |  |  |  |  | ケミカルHP | [6 empty] | 自己昇温型ケミカルHP | [11 empty] | ◎ |  |  |  |  | 13067
1313 | 8 | [40 empty] | ◎ |  |  |  |  | 13068
1313 | 9 | [40 empty] | ◎ |  |  |  |  | 13069
1314 | 0 | [40 empty] | ○ |  | ○ |  |  | 13070 |  | 34030
1314 | 1 | 高効率空調 | [39 empty] | ○ |  | ○ |  |  | 13071 |  | 34031
1314 | 2 | [40 empty] | ○ |  | ○ |  |  | 13072 |  | 34032
1314 | 3 | [40 empty] | ○ |  | ○ |  |  | 13073 |  | 34033
1314 | 4 |  |  | 地中熱利用ヒートポンプ | [37 empty] | ○ |  | ○ |  |  | 13074 |  | 34034
1314 | 5 | [17 empty] | 地中熱源ヒートポンプ | [22 empty] | ○ |  | ○ |  |  | 13075 |  | 34035
1314 | 6 | [17 empty] | 地中熱交換器の低コスト・高効率化 | [22 empty] | ○ |  | ○ |  |  | 13076 |  | 34036
1314 | 7 | [17 empty] | 低コスト掘削技術 | [22 empty] | ○ |  | ○ |  |  | 13077 |  | 34037
1314 | 8 | [40 empty] | ○ |  | ○ |  |  | 13078 |  | 34038
1314 | 9 | [40 empty] | ○ |  | ○ |  |  | 13079 |  | 34039
1315 | 0 | [40 empty] | ○ |  | ○ |  |  | 13080 |  | 34040
1315 | 1 | 高効率空調 | [39 empty] | ○ |  | ○ |  |  | 13081 |  | 34041
1315 | 2 | [40 empty] | ○ |  | ○ |  |  | 13082 |  | 34042
1315 | 3 | [40 empty] | ○ |  | ○ |  |  | 13083 |  | 34043
1315 | 4 |  |  | 雪氷冷熱利用 | [37 empty] | ○ |  | ○ |  |  | 13084 |  | 34044
1315 | 5 | [16 empty] | 直接熱交換冷風循環方式 | [23 empty] | ○ |  | ○ |  |  | 13085 |  | 34045
1315 | 6 | [16 empty] | 融解水熱交換冷水循環方式 | [23 empty] | ○ |  | ○ |  |  | 13086 |  | 34046
1315 | 7 | [17 empty] | 高効率熱交換方法 | [22 empty] | ○ |  | ○ |  |  | 13087 |  | 34047
1315 | 8 | [17 empty] | 搬送動力低減技術 | [22 empty] | ○ |  | ○ |  |  | 13088 |  | 34048
1315 | 9 | [17 empty] | 貯雪氷庫の低熱損失化 | [22 empty] | ○ |  | ○ |  |  | 13089 |  | 34049
1321 | 0 | [40 empty] | ◎ |  |  |  |  | 13090
1321 | 1 | 高効率給湯器 | [8 empty] | COP | [30 empty] | ◎ |  |  |  |  | 13091
1321 | 2 | [9 empty] | 3.2 |  |  |  |  | 5 | [25 empty] | ◎ |  |  |  |  | 13092
1321 | 3 | [11 empty] | 普及目標 |  |  | 520万台 | [25 empty] | ◎ |  |  |  |  | 13093
1321 | 4 |  |  | 高効率ヒートポンプ | [37 empty] | ◎ |  |  |  |  | 13094
1321 | 5 |  |  |  | 給湯機 | [5 empty] | 自然冷媒（CO2）ヒートポンプ給湯機 | [9 empty] | 瞬間式ヒートポンプ給湯機 | [20 empty] | ◎ |  |  |  |  | 13095
1321 | 6 | [10 empty] | 高効率化・小型化 |  |  |  | 高効率圧縮機、高効率熱交換器、膨張動力回収技術 | [25 empty] | ◎ |  |  |  |  | 13096
1321 | 7 | [10 empty] | 寒冷地対応 | [29 empty] | ◎ |  |  |  |  | 13097
1321 | 8 | [10 empty] | 低コスト化 | [29 empty] | ◎ |  |  |  |  | 13098
1321 | 9 | [10 empty] | 施工簡易化 | [29 empty] | ◎ |  |  |  |  | 13099
1322 | 0 | [40 empty] | ○ |  |  |  |  | 13100
1322 | 1 | 高効率給湯器 | [39 empty] | ○ |  |  |  |  | 13101
1322 | 2 | [40 empty] | ○ |  |  |  |  | 13102
1322 | 3 | [40 empty] | ○ |  |  |  |  | 13103
1322 | 4 |  |  | 高効率給湯器 | [37 empty] | ○ |  |  |  |  | 13104
1322 | 5 | [9 empty] | 高効率ガスエンジン給湯器 | [30 empty] | ○ |  |  |  |  | 13105
1322 | 6 | [40 empty] | ○ |  |  |  |  | 13106
1322 | 7 | [9 empty] | 高効率排熱回収 | [30 empty] | ○ |  |  |  |  | 13107
1322 | 8 | [13 empty] | 発電などの多機能化 | [26 empty] | ○ |  |  |  |  | 13108
1322 | 9 | [40 empty] | ○ |  |  |  |  | 13109
1323 | 0 | [40 empty] | ○ |  |  |  |  | 13110
1323 | 1 | 高効率給湯器 | [39 empty] | ○ |  |  |  |  | 13111
1323 | 2 | [40 empty] | ○ |  |  |  |  | 13112
1323 | 3 | [40 empty] | ○ |  |  |  |  | 13113
1323 | 4 |  |  | 潜熱回収給湯器 | [37 empty] | ○ |  |  |  |  | 13114
1323 | 5 | [9 empty] | 潜熱回収型給湯器 | [30 empty] | ○ |  |  |  |  | 13115
1323 | 6 | [9 empty] | 潜熱回収材 | [30 empty] | ○ |  |  |  |  | 13116
1323 | 7 | [9 empty] | 潜熱回収用熱交換器 | [30 empty] | ○ |  |  |  |  | 13117
1323 | 8 | [9 empty] | 低コスト化 | [30 empty] | ○ |  |  |  |  | 13118
1323 | 9 | [40 empty] | ○ |  |  |  |  | 13119
1331 | 0 | [40 empty] | ○ |  |  |  |  | 13120
1331 | 1 | 高効率暖房機器 | [39 empty] | ○ |  |  |  |  | 13121
1331 | 2 | [40 empty] | ○ |  |  |  |  | 13122
1331 | 3 | [40 empty] | ○ |  |  |  |  | 13123
1331 | 4 |  |  | 高効率暖房機器 | [37 empty] | ○ |  |  |  |  | 13124
1331 | 5 | [12 empty] | ヒートポンプ利用技術 | [27 empty] | ○ |  |  |  |  | 13125
1331 | 6 | [14 empty] | 高効率輻射熱利用技術 | [25 empty] | ○ |  |  |  |  | 13126
1331 | 7 | [9 empty] | 高効率燃焼技術 | [30 empty] | ○ |  |  |  |  | 13127
1331 | 8 | [9 empty] | 低NOx化技術 | [30 empty] | ○ |  |  |  |  | 13128
1331 | 9 | [9 empty] | ガスセンサー技術 | [30 empty] | ○ |  |  |  |  | 13129
1341 | 0 | [40 empty] | ○ |  |  |  |  | 13130
1341 | 1 | 高効率厨房機器 | [39 empty] | ○ |  |  |  |  | 13131
1341 | 2 | [40 empty] | ○ |  |  |  |  | 13132
1341 | 3 | [40 empty] | ○ |  |  |  |  | 13133
1341 | 4 |  |  | 高効率ガスバーナー | [37 empty] | ○ |  |  |  |  | 13134
1341 | 5 |  |  |  | 調理器 | [36 empty] | ○ |  |  |  |  | 13135
1341 | 6 | [9 empty] | 高効率燃焼技術 | [30 empty] | ○ |  |  |  |  | 13136
1341 | 7 | [9 empty] | 低NOx化技術 | [30 empty] | ○ |  |  |  |  | 13137
1341 | 8 | [9 empty] | ガスセンサー技術 | [30 empty] | ○ |  |  |  |  | 13138
1341 | 9 | [40 empty] | ○ |  |  |  |  | 13139
1342 | 0 | [40 empty] | ○ |  |  |  |  | 13140
1342 | 1 | 高効率厨房機器 | [39 empty] | ○ |  |  |  |  | 13141
1342 | 2 | [40 empty] | ○ |  |  |  |  | 13142
1342 | 3 | [40 empty] | ○ |  |  |  |  | 13143
1342 | 4 |  |  | 高効率IH調理器 | [37 empty] | ○ |  |  |  |  | 13144
1342 | 5 | [40 empty] | ○ |  |  |  |  | 13145
1342 | 6 | [9 empty] | 高効率化（インバーター・加熱コイルの低損失化） | [30 empty] | ○ |  |  |  |  | 13146
1342 | 7 | [9 empty] | オールメタル対応化技術 | [30 empty] | ○ |  |  |  |  | 13147
1342 | 8 | [40 empty] | ○ |  |  |  |  | 13148
1342 | 9 | [40 empty] | ○ |  |  |  |  | 13149
1351 | 0 | [40 empty] | ○ |  |  |  |  | 13150
1351 | 1 | 高効率照明 | [8 empty] | 発光効率、寿命 | [30 empty] | ○ |  |  |  |  | 13151
1351 | 2 | [9 empty] | 50～100 lm/W | [30 empty] | ○ |  |  |  |  | 13152
1351 | 3 | [9 empty] | 1万時間 | [30 empty] | ○ |  |  |  |  | 13153
1351 | 4 |  |  | 高効率蛍光灯 | [37 empty] | ○ |  |  |  |  | 13154
1351 | 5 | [14 empty] | 高効率蛍光材料 |  |  |  |  | 高効率無水銀蛍光灯 | [20 empty] | ○ |  |  |  |  | 13155
1351 | 6 | [9 empty] | 熱損失低減技術 | [30 empty] | ○ |  |  |  |  | 13156
1351 | 7 | [40 empty] | ○ |  |  |  |  | 13157
1351 | 8 | [40 empty] | ○ |  |  |  |  | 13158
1351 | 9 | [40 empty] | ○ |  |  |  |  | 13159
1352 | 0 | [40 empty] | ◎ |  |  |  |  | 13160
1352 | 1 | 高効率照明 | [8 empty] | 発光効率、寿命 | [30 empty] | ◎ |  |  |  |  | 13161
1352 | 2 | [9 empty] | 65 lm/W |  |  |  |  | 100 lm/W | [9 empty] | 200 lm/W | [15 empty] | ◎ |  |  |  |  | 13162
1352 | 3 | [9 empty] | 4万時間 | [14 empty] | 6万時間 | [15 empty] | ◎ |  |  |  |  | 13163
1352 | 4 |  |  | 高効率LED照明 | [37 empty] | ◎ |  |  |  |  | 13164
1352 | 5 | [14 empty] | 高効率LED素子 | [25 empty] | ◎ |  |  |  |  | 13165
1352 | 6 | [17 empty] | 白色LED用蛍光材料（高効率近紫外励起蛍光材料） | [22 empty] | ◎ |  |  |  |  | 13166
1352 | 7 | [24 empty] | 光センサー／人感センサーとの組み合わせ | [15 empty] | ◎ |  |  |  |  | 13167
1352 | 8 | [14 empty] | 低コスト化 | [25 empty] | ◎ |  |  |  |  | 13168
1352 | 9 | [40 empty] | ◎ |  |  |  |  | 13169
1353 | 0 | [40 empty] | ◎ |  |  |  |  | 13170
1353 | 1 | 高効率照明 | [39 empty] | ◎ |  |  |  |  | 13171
1353 | 2 | [21 empty] | 発光効率 |  |  | 100 lm/W | [9 empty] | 200 lm/W | [5 empty] | ◎ |  |  |  |  | 13172
1353 | 3 | [21 empty] | 寿命 | [12 empty] | 6万時間 | [5 empty] | ◎ |  |  |  |  | 13173
1353 | 4 |  |  | 有機EL照明 | [37 empty] | ◎ |  |  |  |  | 13174
1353 | 5 | [22 empty] | 高輝度白色EL | [17 empty] | ◎ |  |  |  |  | 13175
1353 | 6 | [22 empty] | 高効率化 | [17 empty] | ◎ |  |  |  |  | 13176
1353 | 7 | [22 empty] | 長寿命化 | [17 empty] | ◎ |  |  |  |  | 13177
1353 | 8 | [22 empty] | 大面積化 | [17 empty] | ◎ |  |  |  |  | 13178
1353 | 9 | [40 empty] | ◎ |  |  |  |  | 13179
1354 | 0 | [40 empty] | ○ |  |  |  |  | 13180
1354 | 1 | 高効率照明 | [39 empty] | ○ |  |  |  |  | 13181
1354 | 2 | [40 empty] | ○ |  |  |  |  | 13182
1354 | 3 | [40 empty] | ○ |  |  |  |  | 13183
1354 | 4 |  |  | 次世代照明 | [37 empty] | ○ |  |  |  |  | 13184
1354 | 5 | [33 empty] | 高効率高演色白色光源 | [6 empty] | ○ |  |  |  |  | 13185
1354 | 6 | [34 empty] | マイクロキャビティ | [5 empty] | ○ |  |  |  |  | 13186
1354 | 7 | [34 empty] | クラスター発光 | [5 empty] | ○ |  |  |  |  | 13187
1354 | 8 | [34 empty] | 蓄光技術、燐光材料 | [5 empty] | ○ |  |  |  |  | 13188
1354 | 9 | [34 empty] | 光伝送技術 | [5 empty] | ○ |  |  |  |  | 13189
1361 | 0 | [40 empty] | ○ |  |  |  |  | 13190
1361 | 1 | 省エネ型ディスプレイ | [8 empty] | 発光効率 | [30 empty] | ○ |  |  |  |  | 13191
1361 | 2 | [9 empty] | 1.5 lm/W（40"、全白色表示時） | [24 empty] | 10 lm/W | [5 empty] | ○ |  |  |  |  | 13192
1361 | 3 | [40 empty] | ○ |  |  |  |  | 13193
1361 | 4 |  |  | 高効率PDP | [37 empty] | ○ |  |  |  |  | 13194
1361 | 5 | [13 empty] | 映像用高効率放電方式 | [20 empty] | 高効率PDPパネル | [5 empty] | ○ |  |  |  |  | 13195
1361 | 6 | [13 empty] | 高効率蛍光材料 | [26 empty] | ○ |  |  |  |  | 13196
1361 | 7 | [14 empty] | 発光効率改善 | [25 empty] | ○ |  |  |  |  | 13197
1361 | 8 | [14 empty] | 低コスト化 | [25 empty] | ○ |  |  |  |  | 13198
1361 | 9 | [40 empty] | ○ |  |  |  |  | 13199
1362 | 0 | [40 empty] | ○ |  |  |  |  | 13200
1362 | 1 | 省エネ型ディスプレイ | [8 empty] | 発光効率 | [30 empty] | ○ |  |  |  |  | 13201
1362 | 2 | [9 empty] | 2 lm/W（全白色表示時） | [24 empty] | 10 lm/W（60"） | [5 empty] | ○ |  |  |  |  | 13202
1362 | 3 | [40 empty] | ○ |  |  |  |  | 13203
1362 | 4 |  |  | 高効率LCD | [37 empty] | ○ |  |  |  |  | 13204
1362 | 5 | [14 empty] | 高効率白色光源 |  |  |  |  | 高透過率パネル | [20 empty] | ○ |  |  |  |  | 13205
1362 | 6 | [14 empty] | 高精細化 |  |  |  |  | 低損失オプティカル新機能部材技術 | [20 empty] | ○ |  |  |  |  | 13206
1362 | 7 | [14 empty] | 大型化 |  |  |  |  | 低コスト化 | [20 empty] | ○ |  |  |  |  | 13207
1362 | 8 | [14 empty] | 低消費電力化 |  |  |  |  | 高効率バックライト | [20 empty] | ○ |  |  |  |  | 13208
1362 | 9 | [40 empty] | ○ |  |  |  |  | 13209
1363 | 0 | [40 empty] | ○ |  |  |  |  | 13210
1363 | 1 | 省エネ型ディスプレイ | [39 empty] | ○ |  |  |  |  | 13211
1363 | 2 | [40 empty] | ○ |  |  |  |  | 13212
1363 | 3 | [40 empty] | ○ |  |  |  |  | 13213
1363 | 4 |  |  | LEDディスプレイ | [37 empty] | ○ |  |  |  |  | 13214
1363 | 5 | [9 empty] | デバイスの高効率化 | [30 empty] | ○ |  |  |  |  | 13215
1363 | 6 | [10 empty] | 発光材料 | [29 empty] | ○ |  |  |  |  | 13216
1363 | 7 | [10 empty] | 素子 | [8 empty] | 大型化 | [20 empty] | ○ |  |  |  |  | 13217
1363 | 8 | [10 empty] | 薄膜技術 | [8 empty] | 低コスト化 | [20 empty] | ○ |  |  |  |  | 13218
1363 | 9 | [40 empty] | ○ |  |  |  |  | 13219
1364 | 0 | [40 empty] | ◎ |  |  |  |  | 13220
1364 | 1 | 省エネ型ディスプレイ | [10 empty] | 発光効率 |  |  | 70 lm/W | [25 empty] | ◎ |  |  |  |  | 13221
1364 | 2 | [10 empty] | 寿命＠千cd/m2 |  |  |  | 1万時間 | [9 empty] | 5万時間 | [9 empty] | 10万時間 | [5 empty] | ◎ |  |  |  |  | 13222
1364 | 3 | [40 empty] | ◎ |  |  |  |  | 13223
1364 | 4 |  |  | 有機ELディスプレイ | [37 empty] | ◎ |  |  |  |  | 13224
1364 | 5 | [10 empty] | 携帯情報機器用 | [8 empty] | 大画面化 | [20 empty] | ◎ |  |  |  |  | 13225
1364 | 6 | [14 empty] | 発光効率改善 | [9 empty] | フレキシブル化 | [15 empty] | ◎ |  |  |  |  | 13226
1364 | 7 | [14 empty] | 長寿命化 | [25 empty] | ◎ |  |  |  |  | 13227
1364 | 8 | [40 empty] | ◎ |  |  |  |  | 13228
1364 | 9 | [40 empty] | ◎ |  |  |  |  | 13229
1371 | 0 | [40 empty] | ◎ |  |  |  |  | 13230
1371 | 1 | 省エネ型情報機器・システム | [8 empty] | 光ディスク容量 |  |  |  | 100～200GB/～200Mbps | [5 empty] | 500GB～1TB/～1Gbps | [20 empty] | ◎ |  |  |  |  | 13231
1371 | 2 | [9 empty] | 通信速度 |  |  |  | １～100GB/s | [5 empty] | 5～500GB/s | [20 empty] | ◎ |  |  |  |  | 13232
1371 | 3 | [40 empty] | ◎ |  |  |  |  | 13233
1371 | 4 |  |  | 省エネ型情報機器 | [37 empty] | ◎ |  |  |  |  | 13234
1371 | 5 |  |  |  | ・システム | [5 empty] | 高効率デバイス | [30 empty] | ◎ |  |  |  |  | 13235
1371 | 6 | [9 empty] | 高効率ストレージ・メモリ | [7 empty] | 省エネ型情報通信システム（サーバ、データセンター等） | [22 empty] | ◎ |  |  |  |  | 13236
1371 | 7 | [9 empty] | アプリケーションチップ技術 | [30 empty] | ◎ |  |  |  |  | 13237
1371 | 8 | [9 empty] | VM（仮想マシン）技術、組み込みソフト技術 | [30 empty] | ◎ |  |  |  |  | 13238
1371 | 9 | [9 empty] | ネットワーク・光通信 | [9 empty] | HEMSとBEMSの統合 | [20 empty] | ◎ |  |  |  |  | 13239
1381 | 0 | [40 empty] | ○ |  |  |  |  | 13240
1381 | 1 | 省エネ型家電 | [6 empty] | 熱伝導率 |  |  | 0.0025 W/m･K |  |  |  | 0.001 W/m･K |  |  |  |  | 0.001 W/m･K | [5 empty] | 0.0005 W/m･K | [14 empty] | ○ |  |  |  |  | 13241
1381 | 2 | [7 empty] | 電力消費量 | [6 empty] | 450 kWh/年 |  |  |  |  | 400 kWh/年 | [20 empty] | ○ |  |  |  |  | 13242
1381 | 3 | [40 empty] | ○ |  |  |  |  | 13243
1381 | 4 |  |  | 省エネ型冷蔵庫 | [37 empty] | ○ |  |  |  |  | 13244
1381 | 5 |  |  |  | ・冷凍庫 | [6 empty] | 真空断熱 | [8 empty] | ヒートポンプ利用冷蔵・冷凍庫 | [20 empty] | ○ |  |  |  |  | 13245
1381 | 6 | [29 empty] | BEMS/HEMS連携最適制御 | [10 empty] | ○ |  |  |  |  | 13246
1381 | 7 | [40 empty] | ○ |  |  |  |  | 13247
1381 | 8 | [40 empty] | ○ |  |  |  |  | 13248
1381 | 9 | [40 empty] | ○ |  |  |  |  | 13249
1382 | 0 | [40 empty] | ○ |  |  |  |  | 13250
1382 | 1 | 省エネ型家電 | [39 empty] | ○ |  |  |  |  | 13251
1382 | 2 | [10 empty] | 待機時消費電力 |  |  |  | 1 W |  |  |  |  | 100 mW以下 |  |  |  |  | 50 mW以下 | [15 empty] | ○ |  |  |  |  | 13252
1382 | 3 | [40 empty] | ○ |  |  |  |  | 13253
1382 | 4 |  |  | 待機時消費電力削減 | [37 empty] | ○ |  |  |  |  | 13254
1382 | 5 | [10 empty] | 省電力電源モジュール | [29 empty] | ○ |  |  |  |  | 13255
1382 | 6 | [40 empty] | ○ |  |  |  |  | 13256
1382 | 7 | [40 empty] | ○ |  |  |  |  | 13257
1382 | 8 | [40 empty] | ○ |  |  |  |  | 13258
1382 | 9 | [40 empty] | ○ |  |  |  |  | 13259
1401 | 0 | [40 empty] | ◎ |  |  |  | ○ | 14010 |  |  |  | 57130
1401 | 1 | 先進交通システム | [39 empty] | ◎ |  |  |  | ○ | 14011 |  |  |  | 57131
1401 | 2 | [40 empty] | ◎ |  |  |  | ○ | 14012 |  |  |  | 57132
1401 | 3 | [40 empty] | ◎ |  |  |  | ○ | 14013 |  |  |  | 57133
1401 | 4 |  |  | 高度道路交通システム | [37 empty] | ◎ |  |  |  | ○ | 14014 |  |  |  | 57134
1401 | 5 |  |  |  | （ITS） | [12 empty] | プローブ情報利用信号技術 | [7 empty] | 信号連携エコドライブ | [9 empty] | 信号連携グリーンウェーブ走行 | [5 empty] | ◎ |  |  |  | ○ | 14015 |  |  |  | 57135
1401 | 6 | [11 empty] | 道路交通情報通信システム | [6 empty] | TDM（交通需要マネジメント） | [21 empty] | ◎ |  |  |  | ○ | 14016 |  |  |  | 57136
1401 | 7 | [11 empty] | ナビゲーションシステム | [8 empty] | 交通管理最適化 | [19 empty] | ◎ |  |  |  | ○ | 14017 |  |  |  | 57137
1401 | 8 | [16 empty] | 安全運転支援システム | [9 empty] | 自動運転・隊列走行（高速道路） | [9 empty] | 自動運転・協調走行 |  |  |  | ◎ |  |  |  | ○ | 14018 |  |  |  | 57138
1401 | 9 | [40 empty] | ◎ |  |  |  | ○ | 14019 |  |  |  | 57139
1402 | 0 | [40 empty] | ○ |  |  |  | ○ | 14020 |  |  |  | 57140
1402 | 1 | 先進交通システム | [39 empty] | ○ |  |  |  | ○ | 14021 |  |  |  | 57141
1402 | 2 | [40 empty] | ○ |  |  |  | ○ | 14022 |  |  |  | 57142
1402 | 3 | [40 empty] | ○ |  |  |  | ○ | 14023 |  |  |  | 57143
1402 | 4 |  |  | 人流モーダルシフト | [37 empty] | ○ |  |  |  | ○ | 14024 |  |  |  | 57144
1402 | 5 | [11 empty] | 新交通システム | [28 empty] | ○ |  |  |  | ○ | 14025 |  |  |  | 57145
1402 | 6 | [20 empty] | 軽量軌道交通（LRT） | [19 empty] | ○ |  |  |  | ○ | 14026 |  |  |  | 57146
1402 | 7 | [20 empty] | ガイドウェイバス | [19 empty] | ○ |  |  |  | ○ | 14027 |  |  |  | 57147
1402 | 8 | [22 empty] | コミュニティEVバス | [17 empty] | ○ |  |  |  | ○ | 14028 |  |  |  | 57148
1402 | 9 | [22 empty] | デュアルモードビークル（DMV） | [17 empty] | ○ |  |  |  | ○ | 14029 |  |  |  | 57149
1403 | 0 | [40 empty] | ◎ |  |  |  | ○ | 14030 |  |  |  | 57150
1403 | 1 | 先進交通システム | [39 empty] | ◎ |  |  |  | ○ | 14031 |  |  |  | 57151
1403 | 2 | [40 empty] | ◎ |  |  |  | ○ | 14032 |  |  |  | 57152
1403 | 3 | [40 empty] | ◎ |  |  |  | ○ | 14033 |  |  |  | 57153
1403 | 4 |  |  | 物流モーダルシフト | [37 empty] | ◎ |  |  |  | ○ | 14034 |  |  |  | 57154
1403 | 5 | [21 empty] | バイモーダル物流システム（道路→鉄道、船舶） | [18 empty] | ◎ |  |  |  | ○ | 14035 |  |  |  | 57155
1403 | 6 | [21 empty] | デュアルモードトラック | [18 empty] | ◎ |  |  |  | ○ | 14036 |  |  |  | 57156
1403 | 7 | [21 empty] | 汎用標準化送配システム（ICタグの高度利用） | [18 empty] | ◎ |  |  |  | ○ | 14037 |  |  |  | 57157
1403 | 8 | [23 empty] | インテリジェント集配システム | [16 empty] | ◎ |  |  |  | ○ | 14038 |  |  |  | 57158
1403 | 9 | [40 empty] | ◎ |  |  |  | ○ | 14039 |  |  |  | 57159
1501 | 0 | [9 empty] | ウエーハ口径（パワーデバイス） | [30 empty] | ○ |  |  |  |  | 15010
1501 | 1 | 高性能デバイス | [8 empty] | 6" |  |  |  | 8" | [10 empty] | 300 mm | [15 empty] | ○ |  |  |  |  | 15011
1501 | 2 | [40 empty] | ○ |  |  |  |  | 15012
1501 | 3 | [40 empty] | ○ |  |  |  |  | 15013
1501 | 4 |  |  | Siデバイス | [37 empty] | ○ |  |  |  |  | 15014
1501 | 5 | [9 empty] | 製造プロセス技術（ウェーハ口径拡大、微細加工技術、超接合形成、薄ウェーハ） | [30 empty] | ○ |  |  |  |  | 15015
1501 | 6 | [9 empty] | 素子構造の改良 | [9 empty] | 新規素子構造 | [20 empty] | ○ |  |  |  |  | 15016
1501 | 7 | [9 empty] | 高電流密度化、高温動作化 | [30 empty] | ○ |  |  |  |  | 15017
1501 | 8 | [9 empty] | ソフトスイッチング技術、マトリックスコンバータ技術 | [30 empty] | ○ |  |  |  |  | 15018
1501 | 9 | [40 empty] | ○ |  |  |  |  | 15019
1502 | 0 | [9 empty] | ウエーハ口径 | [30 empty] | ◎ |  |  |  |  | 15020
1502 | 1 | 高性能デバイス | [8 empty] | 3" |  |  |  |  | 4" |  |  |  |  | 6" | [20 empty] | ◎ |  |  |  |  | 15021
1502 | 2 | [9 empty] | ウエーハ転位密度 | [30 empty] | ◎ |  |  |  |  | 15022
1502 | 3 | [9 empty] | 104 cm-2 |  |  |  |  | 103 cm-2 |  |  |  |  | 102 cm-2 |  |  |  |  | 50 cm-2 | [9 empty] | 10 cm-2 | [5 empty] | ◎ |  |  |  |  | 15023
1502 | 4 |  |  | SiCデバイス | [37 empty] | ◎ |  |  |  |  | 15024
1502 | 5 | [9 empty] | 製造プロセス技術（ウェーハ口径拡大、ウェーハ転位密度減少） | [30 empty] | ◎ |  |  |  |  | 15025
1502 | 6 | [9 empty] | 注入面チャネル移動度向上、酸化膜信頼性向上 | [30 empty] | ◎ |  |  |  |  | 15026
1502 | 7 | [14 empty] | ノーマリーオフ型MOSFET | [25 empty] | ◎ |  |  |  |  | 15027
1502 | 8 | [40 empty] | ◎ |  |  |  |  | 15028
1502 | 9 | [40 empty] | ◎ |  |  |  |  | 15029
1503 | 0 | [9 empty] | ウエーハ口径 | [30 empty] | ◎ |  |  |  |  | 15030
1503 | 1 | 高性能デバイス | [8 empty] | 2" |  |  |  |  | 3" | [8 empty] | 4" | [10 empty] | 5" | [5 empty] | ◎ |  |  |  |  | 15031
1503 | 2 | [9 empty] | ウエーハ転位密度 | [30 empty] | ◎ |  |  |  |  | 15032
1503 | 3 | [9 empty] | 105 cm-2 |  |  |  |  | 104 cm-2 | [19 empty] | 103 cm-2 | [5 empty] | ◎ |  |  |  |  | 15033
1503 | 4 |  |  | 窒化物デバイス | [37 empty] | ◎ |  |  |  |  | 15034
1503 | 5 |  |  |  | （GaN、AlN） | [15 empty] | SBD (Schottky Barrier Diode） | [20 empty] | ◎ |  |  |  |  | 15035
1503 | 6 | [9 empty] | GaN系ヘテロエピ成長技術 | [9 empty] | HFET (Hetero-junction Field Effect Transistor) | [20 empty] | ◎ |  |  |  |  | 15036
1503 | 7 | [40 empty] | ◎ |  |  |  |  | 15037
1503 | 8 | [40 empty] | ◎ |  |  |  |  | 15038
1503 | 9 | [40 empty] | ◎ |  |  |  |  | 15039
1504 | 0 | [9 empty] | ウエーハ口径 | [30 empty] | ◎ |  |  |  |  | 15040
1504 | 1 | 高性能デバイス | [8 empty] | 4～10㎜ |  |  |  |  | 2" | [9 empty] | 3" | [9 empty] | 4" | [5 empty] | ◎ |  |  |  |  | 15041
1504 | 2 | [9 empty] | ウエーハ転位密度 | [30 empty] | ◎ |  |  |  |  | 15042
1504 | 3 | [9 empty] | 105 cm-2 |  |  |  |  | 103 cm-2 | [9 empty] | 102 cm-2 | [9 empty] | 10 cm-2 | [5 empty] | ◎ |  |  |  |  | 15043
1504 | 4 |  |  | ダイヤモンドデバイス | [37 empty] | ◎ |  |  |  |  | 15044
1504 | 5 | [9 empty] | ウェーハ大口径化 | [30 empty] | ◎ |  |  |  |  | 15045
1504 | 6 | [9 empty] | エピ成長技術 | [30 empty] | ◎ |  |  |  |  | 15046
1504 | 7 | [9 empty] | プロセス・デバイス化技術 | [30 empty] | ◎ |  |  |  |  | 15047
1504 | 8 | [40 empty] | ◎ |  |  |  |  | 15048
1504 | 9 | [40 empty] | ◎ |  |  |  |  | 15049
1505 | 0 | [40 empty] | ○ |  |  |  |  | 15050
1505 | 1 | 高性能デバイス | [39 empty] | ○ |  |  |  |  | 15051
1505 | 2 | [40 empty] | ○ |  |  |  |  | 15052
1505 | 3 | [40 empty] | ○ |  |  |  |  | 15053
1505 | 4 |  |  | CNTトランジスタ | [37 empty] | ○ |  |  |  |  | 15054
1505 | 5 | [19 empty] | CNT (Carbon Nano Tube)成長制御技術 | [20 empty] | ○ |  |  |  |  | 15055
1505 | 6 | [19 empty] | CNT電気特性制御技術 | [20 empty] | ○ |  |  |  |  | 15056
1505 | 7 | [19 empty] | デバイス構造設計 | [20 empty] | ○ |  |  |  |  | 15057
1505 | 8 | [19 empty] | 製造プロセス開発 | [20 empty] | ○ |  |  |  |  | 15058
1505 | 9 | [40 empty] | ○ |  |  |  |  | 15059
1506 | 0 | [40 empty] | ○ |  |  |  |  | 15060
1506 | 1 | 高性能デバイス | [8 empty] | 消費電力 | [30 empty] | ○ |  |  |  |  | 15061
1506 | 2 | [9 empty] | 12.4 mW/百万ﾄﾗﾝｼﾞｽﾀ |  |  |  |  | 4.2mW/百万ﾄﾗﾝｼﾞｽﾀ | [9 empty] | 0.42 mW/百万ﾄﾗﾝｼﾞｽﾀ | [15 empty] | ○ |  |  |  |  | 15062
1506 | 3 | [40 empty] | ○ |  |  |  |  | 15063
1506 | 4 |  |  | 省エネLSIシステム | [37 empty] | ○ |  |  |  |  | 15064
1506 | 5 | [11 empty] | システムLSI（SoC, System on a Chip） | [28 empty] | ○ |  |  |  |  | 15065
1506 | 6 | [9 empty] | アプリケーションチップ技術 | [11 empty] | ディペンダブルLSI技術 | [18 empty] | ○ |  |  |  |  | 15066
1506 | 7 | [9 empty] | 微細化技術 |  |  |  | 自発光オンチップディスプレイ技術 | [26 empty] | ○ |  |  |  |  | 15067
1506 | 8 | [13 empty] | ダイナミック制御LSI技術 | [26 empty] | ○ |  |  |  |  | 15068
1506 | 9 | [13 empty] | 外部光活用型有機EL発光素子技術 | [26 empty] | ○ |  |  |  |  | 15069
1511 | 0 | [40 empty] | ◎ |  |  |  |  | 15070
1511 | 1 | 高性能パワエレ | [39 empty] | ◎ |  |  |  |  | 15071
1511 | 2 | [40 empty] | ◎ |  |  |  |  | 15072
1511 | 3 | [40 empty] | ◎ |  |  |  |  | 15073
1511 | 4 |  |  | 高効率インバータ | [37 empty] | ◎ |  |  |  |  | 15074
1511 | 5 | [14 empty] | 超低損失SiCスイッチング素子 | [25 empty] | ◎ |  |  |  |  | 15075
1511 | 6 | [14 empty] | インバータ設計技術の高度化 | [25 empty] | ◎ |  |  |  |  | 15076
1511 | 7 | [14 empty] | インバータ化技術 | [25 empty] | ◎ |  |  |  |  | 15077
1511 | 8 | [40 empty] | ◎ |  |  |  |  | 15078
1511 | 9 | [40 empty] | ◎ |  |  |  |  | 15079
1521 | 0 | [40 empty] | ○ |  |  |  |  | 13260
1521 | 1 | 省エネ型ネットワーク通信 | [39 empty] | ○ |  |  |  |  | 13261
1521 | 2 | [40 empty] | ○ |  |  |  |  | 13262
1521 | 3 | [40 empty] | ○ |  |  |  |  | 13263
1521 | 4 |  |  | 大容量高速ﾈｯﾄﾜｰｸ通信 | [37 empty] | ○ |  |  |  |  | 13264
1521 | 5 |  |  |  | ・光ﾈｯﾄﾜｰｸ通信 | [5 empty] | 通信ケーブル素材製造技術 | [30 empty] | ○ |  |  |  |  | 13265
1521 | 6 | [9 empty] | 省電力ルータ・スイッチ技術 | [19 empty] | BEMS/HEMS連携最適制御 | [10 empty] | ○ |  |  |  |  | 13266
1521 | 7 | [9 empty] | ネットワークアーキテクチャ技術 | [30 empty] | ○ |  |  |  |  | 13267
1521 | 8 | [40 empty] | ○ |  |  |  |  | 13268
1521 | 9 | [40 empty] | ○ |  |  |  |  | 13269
2101 | 0 | [40 empty] | ◎ | ◎ |  |  | ○ | 14040 | 25010 |  |  | 52070
2101 | 1 | 高効率内燃エンジン | [11 empty] | 代替燃料・混合燃料利用エンジン技術 | [27 empty] | ◎ | ◎ |  |  | ○ | 14041 | 25011 |  |  | 52071
2101 | 2 | [16 empty] | 低摩擦材料表面制御 | [23 empty] | ◎ | ◎ |  |  | ○ | 14042 | 25012 |  |  | 52072
2101 | 3 | [40 empty] | ◎ | ◎ |  |  | ○ | 14043 | 25013 |  |  | 52073
2101 | 4 |  |  | ガソリンエンジン | [37 empty] | ◎ | ◎ |  |  | ○ | 14044 | 25014 |  |  | 52074
2101 | 5 | [14 empty] | 部分負荷効率向上のための気筒停止 | [25 empty] | ◎ | ◎ |  |  | ○ | 14045 | 25015 |  |  | 52075
2101 | 6 | [14 empty] | パワートレイン技術 |  |  |  |  | 高圧縮比化 | [20 empty] | ◎ | ◎ |  |  | ○ | 14046 | 25016 |  |  | 52076
2101 | 7 | [19 empty] | リーンバーン燃焼 | [20 empty] | ◎ | ◎ |  |  | ○ | 14047 | 25017 |  |  | 52077
2101 | 8 | [14 empty] | 最適傾斜機能鍛造軽量部材 | [25 empty] | ◎ | ◎ |  |  | ○ | 14048 | 25018 |  |  | 52078
2101 | 9 | [40 empty] | ◎ | ◎ |  |  | ○ | 14049 | 25019 |  |  | 52079
2102 | 0 | [40 empty] | ◎ | ◎ |  |  | ◎ | 14050 | 25020 |  |  | 52080
2102 | 1 | 高効率内燃エンジン | [39 empty] | ◎ | ◎ |  |  | ◎ | 14051 | 25021 |  |  | 52081
2102 | 2 | [40 empty] | ◎ | ◎ |  |  | ◎ | 14052 | 25022 |  |  | 52082
2102 | 3 | [40 empty] | ◎ | ◎ |  |  | ◎ | 14053 | 25023 |  |  | 52083
2102 | 4 |  |  | ディーゼルエンジン | [37 empty] | ◎ | ◎ |  |  | ◎ | 14054 | 25024 |  |  | 52084
2102 | 5 | [13 empty] | 高効率・低エミッション燃焼技術 | [26 empty] | ◎ | ◎ |  |  | ◎ | 14055 | 25025 |  |  | 52085
2102 | 6 | [14 empty] | 代替燃料・混合燃料利用エンジン技術 | [25 empty] | ◎ | ◎ |  |  | ◎ | 14056 | 25026 |  |  | 52086
2102 | 7 | [16 empty] | 低摩擦材料表面制御 | [23 empty] | ◎ | ◎ |  |  | ◎ | 14057 | 25027 |  |  | 52087
2102 | 8 | [19 empty] | 予混合圧縮自着火（HCCI） | [20 empty] | ◎ | ◎ |  |  | ◎ | 14058 | 25028 |  |  | 52088
2102 | 9 | [14 empty] | 最適傾斜機能鍛造軽量部材 | [25 empty] | ◎ | ◎ |  |  | ◎ | 14059 | 25029 |  |  | 52089
2111 | 0 | [40 empty] | ○ | ○ |  |  | ○ | 14060 | 25030 |  |  | 55010
2111 | 1 | クリーンエネルギー自動車 | [39 empty] | ○ | ○ |  |  | ○ | 14061 | 25031 |  |  | 55011
2111 | 2 | [40 empty] | ○ | ○ |  |  | ○ | 14062 | 25032 |  |  | 55012
2111 | 3 | [40 empty] | ○ | ○ |  |  | ○ | 14063 | 25033 |  |  | 55013
2111 | 4 |  |  | 天然ガス自動車 | [37 empty] | ○ | ○ |  |  | ○ | 14064 | 25034 |  |  | 55014
2111 | 5 | [14 empty] | 航続距離の長距離化 | [25 empty] | ○ | ○ |  |  | ○ | 14065 | 25035 |  |  | 55015
2111 | 6 | [23 empty] | 天然ガス吸蔵材料 | [16 empty] | ○ | ○ |  |  | ○ | 14066 | 25036 |  |  | 55016
2111 | 7 | [23 empty] | 燃料タンクの軽量化 | [16 empty] | ○ | ○ |  |  | ○ | 14067 | 25037 |  |  | 55017
2111 | 8 | [21 empty] | ガス供給インフラの拡充 | [18 empty] | ○ | ○ |  |  | ○ | 14068 | 25038 |  |  | 55018
2111 | 9 | [40 empty] | ○ | ○ |  |  | ○ | 14069 | 25039 |  |  | 55019
2112 | 0 | [40 empty] | ◎ | ◎ |  |  | ◎ | 14070 | 25040 |  |  | 52090
2112 | 1 | クリーンエネルギー自動車 | [39 empty] | ◎ | ◎ |  |  | ◎ | 14071 | 25041 |  |  | 52091
2112 | 2 | [40 empty] | ◎ | ◎ |  |  | ◎ | 14072 | 25042 |  |  | 52092
2112 | 3 | [40 empty] | ◎ | ◎ |  |  | ◎ | 14073 | 25043 |  |  | 52093
2112 | 4 |  |  | ハイブリッド自動車 | [37 empty] | ◎ | ◎ |  |  | ◎ | 14074 | 25044 |  |  | 52094
2112 | 5 | [9 empty] | 動力回生システム | [30 empty] | ◎ | ◎ |  |  | ◎ | 14075 | 25045 |  |  | 52095
2112 | 6 | [12 empty] | エンジン効率向上 |  |  |  |  | 高性能二次電池（高エネルギー密度化・長寿命化・低コスト化） | [22 empty] | ◎ | ◎ |  |  | ◎ | 14076 | 25046 |  |  | 52096
2112 | 7 | [16 empty] | 低摩擦材料表面制御 | [23 empty] | ◎ | ◎ |  |  | ◎ | 14077 | 25047 |  |  | 52097
2112 | 8 | [40 empty] | ◎ | ◎ |  |  | ◎ | 14078 | 25048 |  |  | 52098
2112 | 9 | [40 empty] | ◎ | ◎ |  |  | ◎ | 14079 | 25049 |  |  | 52099
2113 | 0 | [40 empty] | ◎ | ◎ | ○ |  | ◎ | 14080 | 24010 | 34050 |  | 57160
2113 | 1 | クリーンエネルギー自動車 | [8 empty] | ﾊﾞｯﾃﾘｰ性能（現状比） | [9 empty] | 1.5倍 | [20 empty] | ◎ | ◎ | ○ |  | ◎ | 14081 | 24011 | 34051 |  | 57161
2113 | 2 | [9 empty] | 一充電走行距離 | [9 empty] | 40 km | [20 empty] | ◎ | ◎ | ○ |  | ◎ | 14082 | 24012 | 34052 |  | 57162
2113 | 3 | [40 empty] | ◎ | ◎ | ○ |  | ◎ | 14083 | 24013 | 34053 |  | 57163
2113 | 4 |  |  | プラグインハイブリッド | [37 empty] | ◎ | ◎ | ○ |  | ◎ | 14084 | 24014 | 34054 |  | 57164
2113 | 5 |  |  |  | 自動車 | [13 empty] | モータ効率向上 | [22 empty] | ◎ | ◎ | ○ |  | ◎ | 14085 | 24015 | 34055 |  | 57165
2113 | 6 | [17 empty] | 高性能二次電池（高エネルギー密度化・長寿命化・低コスト化） | [22 empty] | ◎ | ◎ | ○ |  | ◎ | 14086 | 24016 | 34056 |  | 57166
2113 | 7 | [13 empty] | 最適走行制御技術 | [8 empty] | 車体軽量化 | [17 empty] | ◎ | ◎ | ○ |  | ◎ | 14087 | 24017 | 34057 |  | 57167
2113 | 8 | [18 empty] | 電力供給システム | [21 empty] | ◎ | ◎ | ○ |  | ◎ | 14088 | 24018 | 34058 |  | 57168
2113 | 9 | [40 empty] | ◎ | ◎ | ○ |  | ◎ | 14089 | 24019 | 34059 |  | 57169
2114 | 0 | [9 empty] | 航続距離 |  |  |  |  | 130 km |  |  |  |  | 200 km | [14 empty] | 約500 km | [5 empty] | ◎ | ◎ | ○ |  | ○ | 14090 | 24020 | 34060 |  | 57170
2114 | 1 | クリーンエネルギー自動車 | [8 empty] | ﾊﾞｯﾃﾘｰ性能（現状比） | [9 empty] | 1.5倍 |  |  |  |  | 3倍 | [9 empty] | 約７倍 | [5 empty] | ◎ | ◎ | ○ |  | ○ | 14091 | 24021 | 34061 |  | 57171
2114 | 2 | [9 empty] | ﾊﾞｯﾃﾘｰｺｽﾄ（現状比） |  |  |  |  | 1/2 |  |  |  |  | 1/7 |  |  |  |  | 1/10 | [9 empty] | 約1/40 | [5 empty] | ◎ | ◎ | ○ |  | ○ | 14092 | 24022 | 34062 |  | 57172
2114 | 3 | [40 empty] | ◎ | ◎ | ○ |  | ○ | 14093 | 24023 | 34063 |  | 57173
2114 | 4 |  |  | 電気自動車 | [37 empty] | ◎ | ◎ | ○ |  | ○ | 14094 | 24024 | 34064 |  | 57174
2114 | 5 | [20 empty] | モーター効率向上 | [19 empty] | ◎ | ◎ | ○ |  | ○ | 14095 | 24025 | 34065 |  | 57175
2114 | 6 | [20 empty] | 高性能二次電池（高エネルギー密度化・長寿命化・低コスト化） | [19 empty] | ◎ | ◎ | ○ |  | ○ | 14096 | 24026 | 34066 |  | 57176
2114 | 7 | [22 empty] | 車体軽量化 | [17 empty] | ◎ | ◎ | ○ |  | ○ | 14097 | 24027 | 34067 |  | 57177
2114 | 8 | [18 empty] | 電力供給システム | [21 empty] | ◎ | ◎ | ○ |  | ○ | 14098 | 24028 | 34068 |  | 57178
2114 | 9 | [40 empty] | ◎ | ◎ | ○ |  | ○ | 14099 | 24029 | 34069 |  | 57179
2115 | 0 | [9 empty] | 航続距離 |  |  |  | 400 km | [9 empty] | 800 km | [16 empty] | ◎ | ◎ | ◎ |  | ○ | 14100 | 23010 | 33010 |  | 57180
2115 | 1 | クリーンエネルギー自動車 | [8 empty] | 耐久性 |  |  |  | 3,000時間（5年)、2万回起動停止 | [9 empty] | 5,000時間（10年）、6万回起動停止 | [16 empty] | ◎ | ◎ | ◎ |  | ○ | 14101 | 23011 | 33011 |  | 57181
2115 | 2 | [9 empty] | 車両価格（ＩＣＶ比） |  |  |  | 3～5倍 | [9 empty] | 1.2倍 | [16 empty] | ◎ | ◎ | ◎ |  | ○ | 14102 | 23012 | 33012 |  | 57182
2115 | 3 | [9 empty] | スタックコスト |  |  |  | 5,000円/kW | [9 empty] | 4,000円/kW | [16 empty] | ◎ | ◎ | ◎ |  | ○ | 14103 | 23013 | 33013 |  | 57183
2115 | 4 |  |  | 燃料電池自動車 | [37 empty] | ◎ | ◎ | ◎ |  | ○ | 14104 | 23014 | 33014 |  | 57184
2115 | 5 | [24 empty] | モーター効率向上（高温運転化、触媒高活性化、新触媒等） | [15 empty] | ◎ | ◎ | ◎ |  | ○ | 14105 | 23015 | 33015 |  | 57185
2115 | 6 | [29 empty] | 燃料電池スタック耐久性向上（電解質膜改良等） | [10 empty] | ◎ | ◎ | ◎ |  | ○ | 14106 | 23016 | 33016 |  | 57186
2115 | 7 | [21 empty] | 高密度水素貯蔵技術 | [18 empty] | ◎ | ◎ | ◎ |  | ○ | 14107 | 23017 | 33017 |  | 57187
2115 | 8 | [24 empty] | 水素供給システム | [5 empty] | 水素製造技術 | [9 empty] | ◎ | ◎ | ◎ |  | ○ | 14108 | 23018 | 33018 |  | 57188
2115 | 9 | [22 empty] | 車体軽量化 | [5 empty] | 低コスト化(白金代替触媒、量産化） | [11 empty] | ◎ | ◎ | ◎ |  | ○ | 14109 | 23019 | 33019 |  | 57189
2116 | 0 | [40 empty] | ○ | ○ | ○ |  | ○ | 14110 | 23020 | 33020 |  | 57190
2116 | 1 | クリーンエネルギー自動車 | [39 empty] | ○ | ○ | ○ |  | ○ | 14111 | 23021 | 33021 |  | 57191
2116 | 2 | [40 empty] | ○ | ○ | ○ |  | ○ | 14112 | 23022 | 33022 |  | 57192
2116 | 3 | [40 empty] | ○ | ○ | ○ |  | ○ | 14113 | 23023 | 33023 |  | 57193
2116 | 4 |  |  | 水素エンジン自動車 | [37 empty] | ○ | ○ | ○ |  | ○ | 14114 | 23024 | 33024 |  | 57194
2116 | 5 | [21 empty] | 水素エンジン効率化 | [18 empty] | ○ | ○ | ○ |  | ○ | 14115 | 23025 | 33025 |  | 57195
2116 | 6 | [21 empty] | 水素搭載技術 | [18 empty] | ○ | ○ | ○ |  | ○ | 14116 | 23026 | 33026 |  | 57196
2116 | 7 | [24 empty] | 水素製造技術 | [15 empty] | ○ | ○ | ○ |  | ○ | 14117 | 23027 | 33027 |  | 57197
2116 | 8 | [21 empty] | 低コスト化 |  |  | 水素供給システム | [15 empty] | ○ | ○ | ○ |  | ○ | 14118 | 23028 | 33028 |  | 57198
2116 | 9 | [40 empty] | ○ | ○ | ○ |  | ○ | 14119 | 23029 | 33029 |  | 57199
2201 | 0 | [40 empty] | ○ | ◎ |  |  | ○ | 14120 | 25050 |  |  | 57200
2201 | 1 | 省エネ型鉄道 | [39 empty] | ○ | ◎ |  |  | ○ | 14121 | 25051 |  |  | 57201
2201 | 2 | [40 empty] | ○ | ◎ |  |  | ○ | 14122 | 25052 |  |  | 57202
2201 | 3 | [40 empty] | ○ | ◎ |  |  | ○ | 14123 | 25053 |  |  | 57203
2201 | 4 |  |  | 省エネ型鉄道 | [37 empty] | ○ | ◎ |  |  | ○ | 14124 | 25054 |  |  | 57204
2201 | 5 | [9 empty] | 車体軽量化 | [14 empty] | ハイブリッド車 | [15 empty] | ○ | ◎ |  |  | ○ | 14125 | 25055 |  |  | 57205
2201 | 6 | [24 empty] | 車載変圧器 | [15 empty] | ○ | ◎ |  |  | ○ | 14126 | 25056 |  |  | 57206
2201 | 7 | [24 empty] | 回生エネルギー利用 | [15 empty] | ○ | ◎ |  |  | ○ | 14127 | 25057 |  |  | 57207
2201 | 8 | [40 empty] | ○ | ◎ |  |  | ○ | 14128 | 25058 |  |  | 57208
2201 | 9 | [40 empty] | ○ | ◎ |  |  | ○ | 14129 | 25059 |  |  | 57209
2301 | 0 | [40 empty] | ○ | ○ |  |  | ○ | 14130 | 25060 |  |  | 57210
2301 | 1 | 高性能船舶 | [39 empty] | ○ | ○ |  |  | ○ | 14131 | 25061 |  |  | 57211
2301 | 2 | [40 empty] | ○ | ○ |  |  | ○ | 14132 | 25062 |  |  | 57212
2301 | 3 | [40 empty] | ○ | ○ |  |  | ○ | 14133 | 25063 |  |  | 57213
2301 | 4 |  |  | 高性能船舶 | [37 empty] | ○ | ○ |  |  | ○ | 14134 | 25064 |  |  | 57214
2301 | 5 | [25 empty] | 高信頼度知能化船 | [14 empty] | ○ | ○ |  |  | ○ | 14135 | 25065 |  |  | 57215
2301 | 6 | [24 empty] | 電動化 | [8 empty] | 燃料電池 | [6 empty] | ○ | ○ |  |  | ○ | 14136 | 25066 |  |  | 57216
2301 | 7 | [26 empty] | 軽量化 |  |  |  | 船舶形状最適化 | [9 empty] | ○ | ○ |  |  | ○ | 14137 | 25067 |  |  | 57217
2301 | 8 | [28 empty] | エンジン廃熱回収 | [11 empty] | ○ | ○ |  |  | ○ | 14138 | 25068 |  |  | 57218
2301 | 9 | [40 empty] | ○ | ○ |  |  | ○ | 14139 | 25069 |  |  | 57219
2302 | 0 | [40 empty] | ○ | ○ |  |  | ○ | 14140 | 25070 |  |  | 57220
2302 | 1 | 高効率海運システム | [39 empty] | ○ | ○ |  |  | ○ | 14141 | 25071 |  |  | 57221
2302 | 2 | [40 empty] | ○ | ○ |  |  | ○ | 14142 | 25072 |  |  | 57222
2302 | 3 | [40 empty] | ○ | ○ |  |  | ○ | 14143 | 25073 |  |  | 57223
2302 | 4 |  |  | 高効率海運システム | [37 empty] | ○ | ○ |  |  | ○ | 14144 | 25074 |  |  | 57224
2302 | 5 | [24 empty] | 陸運との連携 |  |  |  |  | ハブ港ネットワーク化 | [10 empty] | ○ | ○ |  |  | ○ | 14145 | 25075 |  |  | 57225
2302 | 6 | [40 empty] | ○ | ○ |  |  | ○ | 14146 | 25076 |  |  | 57226
2302 | 7 | [40 empty] | ○ | ○ |  |  | ○ | 14147 | 25077 |  |  | 57227
2302 | 8 | [40 empty] | ○ | ○ |  |  | ○ | 14148 | 25078 |  |  | 57228
2302 | 9 | [40 empty] | ○ | ○ |  |  | ○ | 14149 | 25079 |  |  | 57229
2401 | 0 | [40 empty] | ○ | ○ |  |  | ○ | 14150 | 25080 |  |  | 57230
2401 | 1 | 高性能航空機 | [39 empty] | ○ | ○ |  |  | ○ | 14151 | 25081 |  |  | 57231
2401 | 2 | [40 empty] | ○ | ○ |  |  | ○ | 14152 | 25082 |  |  | 57232
2401 | 3 | [40 empty] | ○ | ○ |  |  | ○ | 14153 | 25083 |  |  | 57233
2401 | 4 |  |  | 高性能航空機 | [37 empty] | ○ | ○ |  |  | ○ | 14154 | 25084 |  |  | 57234
2401 | 5 | [16 empty] | 炭素系複合材利用拡大などによる軽量化 | [23 empty] | ○ | ○ |  |  | ○ | 14155 | 25085 |  |  | 57235
2401 | 6 | [14 empty] | ジェットエンジンの高効率化 | [8 empty] | 更なる省エネ化 | [16 empty] | ○ | ○ |  |  | ○ | 14156 | 25086 |  |  | 57236
2401 | 7 | [23 empty] | 環境性、経済性、安全性等の一層の向上 | [16 empty] | ○ | ○ |  |  | ○ | 14157 | 25087 |  |  | 57237
2401 | 8 | [40 empty] | ○ | ○ |  |  | ○ | 14158 | 25088 |  |  | 57238
2401 | 9 | [40 empty] | ○ | ○ |  |  | ○ | 14159 | 25089 |  |  | 57239
3101 | 0 | [6 empty] | 発電コスト（太陽光発電） | [7 empty] | 23円/kWh | [9 empty] | 14円/kWh | [9 empty] | 7円/kWh | [7 empty] | ◎ |  |  |  |  | 31010
3101 | 1 | 太陽光発電 | [5 empty] | モジュール製造コスト | [7 empty] | 100円/W | [9 empty] | 75円/W | [9 empty] | 50円/W | [7 empty] | ◎ |  |  |  |  | 31011
3101 | 2 | [9 empty] | モジュール変換効率 | [32 empty] | ◎ |  |  |  |  | 31012
3101 | 3 | [9 empty] | 13～14.8% |  |  |  |  | 16% | [9 empty] | 19% | [9 empty] | 22% | [7 empty] | ◎ |  |  |  |  | 31013
3101 | 4 |  |  | 結晶Si太陽電池 | [39 empty] | ◎ |  |  |  |  | 31014
3101 | 5 | [13 empty] | 極薄スライス技術 |  |  |  | 100μm極薄基板 | [16 empty] | 超薄型結晶Si太陽電池 | [7 empty] | ◎ |  |  |  |  | 31015
3101 | 6 | [20 empty] | 50μm極薄基板 | [21 empty] | ◎ |  |  |  |  | 31016
3101 | 7 | [13 empty] | 高品質インゴット製造技術 | [5 empty] | 長寿命モジュール |  |  |  |  | 極薄高効率化 | [17 empty] | ◎ |  |  |  |  | 31017
3101 | 8 | [13 empty] | 新材料開発 | [28 empty] | ◎ |  |  |  |  | 31018
3101 | 9 | [13 empty] | 新構造技術 | [28 empty] | ◎ |  |  |  |  | 31019
3102 | 0 | [42 empty] | ◎ |  |  |  |  | 31020
3102 | 1 | 太陽光発電 | [41 empty] | ◎ |  |  |  |  | 31021
3102 | 2 | [9 empty] | モジュール変換効率 | [32 empty] | ◎ |  |  |  |  | 31022
3102 | 3 | [9 empty] | 10% |  |  |  |  | 12% | [9 empty] | 14% | [9 empty] | 18% | [7 empty] | ◎ |  |  |  |  | 31023
3102 | 4 |  |  | 薄膜Si太陽電池 | [39 empty] | ◎ |  |  |  |  | 31024
3102 | 5 | [13 empty] | ワイドギャップ新材料 | [5 empty] | 高効率・高生産性セルプロセス | [22 empty] | ◎ |  |  |  |  | 31025
3102 | 6 | [13 empty] | 界面制御技術 | [12 empty] | 多接合化技術 | [15 empty] | ◎ |  |  |  |  | 31026
3102 | 7 | [13 empty] | 高生産性対応セル構造技術 | [28 empty] | ◎ |  |  |  |  | 31027
3102 | 8 | [42 empty] | ◎ |  |  |  |  | 31028
3102 | 9 | [42 empty] | ◎ |  |  |  |  | 31029
3103 | 0 | [42 empty] | ◎ |  |  |  |  | 31030
3103 | 1 | 太陽光発電 | [41 empty] | ◎ |  |  |  |  | 31031
3103 | 2 | [9 empty] | モジュール変換効率（集光） | [32 empty] | ◎ |  |  |  |  | 31032
3103 | 3 | [14 empty] | 28% | [9 empty] | 35%(集光時) | [9 empty] | 40%(集光時) | [7 empty] | ◎ |  |  |  |  | 31033
3103 | 4 |  |  | 化合物結晶系太陽電池 | [39 empty] | ◎ |  |  |  |  | 31034
3103 | 5 |  |  |  | （Ⅲ～Ⅴ族化合物系） | [10 empty] | Ⅲ～Ⅴ族系新規材料 | [27 empty] | ◎ |  |  |  |  | 31035
3103 | 6 | [26 empty] | 多接合化技術 | [15 empty] | ◎ |  |  |  |  | 31036
3103 | 7 | [14 empty] | 安価基板使用セルプロセス技術 | [27 empty] | ◎ |  |  |  |  | 31037
3103 | 8 | [28 empty] | 高集光型システム | [13 empty] | ◎ |  |  |  |  | 31038
3103 | 9 | [42 empty] | ◎ |  |  |  |  | 31039
3104 | 0 | [42 empty] | ◎ |  |  |  |  | 31040
3104 | 1 | 太陽光発電 | [41 empty] | ◎ |  |  |  |  | 31041
3104 | 2 | [9 empty] | モジュール変換効率 | [32 empty] | ◎ |  |  |  |  | 31042
3104 | 3 | [9 empty] | 10～12% |  |  |  |  | 13% | [9 empty] | 18% | [9 empty] | 22% | [7 empty] | ◎ |  |  |  |  | 31043
3104 | 4 |  |  | 薄膜CIS化合物系 | [39 empty] | ◎ |  |  |  |  | 31044
3104 | 5 |  |  |  | 太陽電池 | [10 empty] | ワイドギャップCIS系新材料 | [27 empty] | ◎ |  |  |  |  | 31045
3104 | 6 | [14 empty] | 界面制御技術 | [11 empty] | 多接合化技術 | [15 empty] | ◎ |  |  |  |  | 31046
3104 | 7 | [14 empty] | CISセル製造技術 | [6 empty] | 大面積・高生産性セルプロセス | [11 empty] | 大面積・高効率セル構造（多接合） | [8 empty] | ◎ |  |  |  |  | 31047
3104 | 8 | [42 empty] | ◎ |  |  |  |  | 31048
3104 | 9 | [42 empty] | ◎ |  |  |  |  | 31049
3105 | 0 | [42 empty] | ◎ |  |  |  |  | 31050
3105 | 1 | 太陽光発電 | [41 empty] | ◎ |  |  |  |  | 31051
3105 | 2 | [42 empty] | ◎ |  |  |  |  | 31052
3105 | 3 | [9 empty] | モジュール変換効率 |  |  |  |  | 6% | [9 empty] | 10% | [9 empty] | 15% | [7 empty] | ◎ |  |  |  |  | 31053
3105 | 4 |  |  | 色素増感型太陽電池 | [39 empty] | ◎ |  |  |  |  | 31054
3105 | 5 | [14 empty] | 大面積化 | [6 empty] | 高効率化 | [6 empty] | 高効率固体型色素増感太陽電池 | [13 empty] | ◎ |  |  |  |  | 31055
3105 | 6 | [10 empty] | 新色素・高効率セル構造 | [15 empty] | 多接合化技術 | [15 empty] | ◎ |  |  |  |  | 31056
3105 | 7 | [10 empty] | モジュール製造技術 | [31 empty] | ◎ |  |  |  |  | 31057
3105 | 8 | [42 empty] | ◎ |  |  |  |  | 31058
3105 | 9 | [42 empty] | ◎ |  |  |  |  | 31059
3106 | 0 | [42 empty] | ◎ |  |  |  |  | 31060
3106 | 1 | 太陽光発電 | [41 empty] | ◎ |  |  |  |  | 31061
3106 | 2 | [42 empty] | ◎ |  |  |  |  | 31062
3106 | 3 | [42 empty] | ◎ |  |  |  |  | 31063
3106 | 4 |  |  | 太陽光発電の系統 | [39 empty] | ◎ |  |  |  |  | 31064
3106 | 5 |  |  |  | への影響抑制技術 | [10 empty] | 発電量予測技術 |  |  |  |  | 自立度向上システム | [22 empty] | ◎ |  |  |  |  | 31065
3106 | 6 | [15 empty] | 多機能インバータ | [26 empty] | ◎ |  |  |  |  | 31066
3106 | 7 | [15 empty] | 電力貯蔵技術 | [26 empty] | ◎ |  |  |  |  | 31067
3106 | 8 | [42 empty] | ◎ |  |  |  |  | 31068
3106 | 9 | [42 empty] | ◎ |  |  |  |  | 31069
3111 | 0 | [42 empty] | ○ |  |  |  |  | 31070
3111 | 1 | 太陽熱利用 | [41 empty] | ○ |  |  |  |  | 31071
3111 | 2 | [42 empty] | ○ |  |  |  |  | 31072
3111 | 3 | [42 empty] | ○ |  |  |  |  | 31073
3111 | 4 |  |  | 太陽熱発電 | [39 empty] | ○ |  |  |  |  | 31074
3111 | 5 | [23 empty] | バイオマス等との複合発電システム | [18 empty] | ○ |  |  |  |  | 31075
3111 | 6 | [9 empty] | 集熱効率向上 | [13 empty] | 熱・電気複合システム | [18 empty] | ○ |  |  |  |  | 31076
3111 | 7 | [9 empty] | ヘリオスタット技術 | [32 empty] | ○ |  |  |  |  | 31077
3111 | 8 | [9 empty] | 蓄熱・熱交換システム | [32 empty] | ○ |  |  |  |  | 31078
3111 | 9 | [42 empty] | ○ |  |  |  |  | 31079
3112 | 0 | [42 empty] | ○ |  |  |  |  | 31080
3112 | 1 | 太陽熱利用 | [41 empty] | ○ |  |  |  |  | 31081
3112 | 2 | [42 empty] | ○ |  |  |  |  | 31082
3112 | 3 | [42 empty] | ○ |  |  |  |  | 31083
3112 | 4 |  |  | 太陽熱利用給湯 | [39 empty] | ○ |  |  |  |  | 31084
3112 | 5 | [9 empty] | 太陽熱集熱システム | [6 empty] | 太陽光発電とのハイブリッド化 | [25 empty] | ○ |  |  |  |  | 31085
3112 | 6 | [42 empty] | ○ |  |  |  |  | 31086
3112 | 7 | [9 empty] | 施工技術 | [32 empty] | ○ |  |  |  |  | 31087
3112 | 8 | [9 empty] | 建材一体化 | [32 empty] | ○ |  |  |  |  | 31088
3112 | 9 | [9 empty] | イニシャルコスト低減 | [32 empty] | ○ |  |  |  |  | 31089
3113 | 0 | [42 empty] | ○ |  |  |  |  | 31090
3113 | 1 | 太陽熱利用 | [41 empty] | ○ |  |  |  |  | 31091
3113 | 2 | [42 empty] | ○ |  |  |  |  | 31092
3113 | 3 | [42 empty] | ○ |  |  |  |  | 31093
3113 | 4 |  |  | 太陽熱利用空調 | [39 empty] | ○ |  |  |  |  | 31094
3113 | 5 | [9 empty] | 太陽熱集熱システム | [32 empty] | ○ |  |  |  |  | 31095
3113 | 6 | [14 empty] | 蓄熱技術 | [27 empty] | ○ |  |  |  |  | 31096
3113 | 7 | [14 empty] | 施工技術 | [27 empty] | ○ |  |  |  |  | 31097
3113 | 8 | [14 empty] | 建材一体化 | [27 empty] | ○ |  |  |  |  | 31098
3113 | 9 | [14 empty] | イニシャルコスト低減 | [27 empty] | ○ |  |  |  |  | 31099
3121 | 0 | [42 empty] | ◎ |  |  |  |  | 31100
3121 | 1 | 風力発電 | [41 empty] | ◎ |  |  |  |  | 31101
3121 | 2 | [42 empty] | ◎ |  |  |  |  | 31102
3121 | 3 | [42 empty] | ◎ |  |  |  |  | 31103
3121 | 4 |  |  | 陸上風力発電 | [39 empty] | ◎ |  |  |  |  | 31104
3121 | 5 | [24 empty] | 高性能低風速型風車 | [17 empty] | ◎ |  |  |  |  | 31105
3121 | 6 | [9 empty] | 複合材料開発 | [32 empty] | ◎ |  |  |  |  | 31106
3121 | 7 | [9 empty] | 制御システム技術 | [6 empty] | 風力発電量予測技術 | [25 empty] | ◎ |  |  |  |  | 31107
3121 | 8 | [16 empty] | 電力安定化対策技術 | [25 empty] | ◎ |  |  |  |  | 31108
3121 | 9 | [16 empty] | 系統連系制御技術 | [25 empty] | ◎ |  |  |  |  | 31109
3122 | 0 | [42 empty] | ◎ |  |  |  |  | 31110
3122 | 1 | 風力発電 | [41 empty] | ◎ |  |  |  |  | 31111
3122 | 2 | [42 empty] | ◎ |  |  |  |  | 31112
3122 | 3 | [42 empty] | ◎ |  |  |  |  | 31113
3122 | 4 |  |  | 洋上風力発電 | [39 empty] | ◎ |  |  |  |  | 31114
3122 | 5 | [14 empty] | 着床型 | [19 empty] | セイリング型 | [7 empty] | ◎ |  |  |  |  | 31115
3122 | 6 | [14 empty] | フローティング型 | [27 empty] | ◎ |  |  |  |  | 31116
3122 | 7 | [16 empty] | 風力発電量予測技術 | [17 empty] | エネルギー変換・貯蔵技術 | [7 empty] | ◎ |  |  |  |  | 31117
3122 | 8 | [16 empty] | 電力安定化対策技術 | [25 empty] | ◎ |  |  |  |  | 31118
3122 | 9 | [16 empty] | 系統連系制御技術 | [25 empty] | ◎ |  |  |  |  | 31119
3123 | 0 | [42 empty] | ◎ |  |  |  |  | 31120
3123 | 1 | 風力発電 | [41 empty] | ◎ |  |  |  |  | 31121
3123 | 2 | [42 empty] | ◎ |  |  |  |  | 31122
3123 | 3 | [42 empty] | ◎ |  |  |  |  | 31123
3123 | 4 |  |  | マイクロ風力発電 | [39 empty] | ◎ |  |  |  |  | 31124
3123 | 5 | [9 empty] | 翼設計技術（効率向上、静音化） | [32 empty] | ◎ |  |  |  |  | 31125
3123 | 6 | [9 empty] | 施工技術 | [32 empty] | ◎ |  |  |  |  | 31126
3123 | 7 | [9 empty] | 低コスト化 | [32 empty] | ◎ |  |  |  |  | 31127
3123 | 8 | [42 empty] | ◎ |  |  |  |  | 31128
3123 | 9 | [42 empty] | ◎ |  |  |  |  | 31129
3124 | 0 | [42 empty] | ◎ |  |  |  |  | 31130
3124 | 1 | 風力発電 | [41 empty] | ◎ |  |  |  |  | 31131
3124 | 2 | [42 empty] | ◎ |  |  |  |  | 31132
3124 | 3 | [42 empty] | ◎ |  |  |  |  | 31133
3124 | 4 |  |  | 風力発電の系統への | [39 empty] | ◎ |  |  |  |  | 31134
3124 | 5 |  |  |  | 影響抑制技術 | [12 empty] | 風力発電量予測技術 | [25 empty] | ◎ |  |  |  |  | 31135
3124 | 6 | [16 empty] | 電力安定化対策技術 | [25 empty] | ◎ |  |  |  |  | 31136
3124 | 7 | [16 empty] | 系統連系制御技術 | [25 empty] | ◎ |  |  |  |  | 31137
3124 | 8 | [42 empty] | ◎ |  |  |  |  | 31138
3124 | 9 | [42 empty] | ◎ |  |  |  |  | 31139
3201 | 0 | [41 empty] | ◎ | ◎ |  |  |  | 21010 | 32010
3201 | 1 | バイオマス燃料製造 | [40 empty] | ◎ | ◎ |  |  |  | 21011 | 32011
3201 | 2 | [41 empty] | ◎ | ◎ |  |  |  | 21012 | 32012
3201 | 3 | [14 empty] | ETBE導入 21万kl | [26 empty] | ◎ | ◎ |  |  |  | 21013 | 32013
3201 | 4 |  |  | アルコール発酵 | [38 empty] | ◎ | ◎ |  |  |  | 21014 | 32014
3201 | 5 |  |  |  |  | （糖・デンプン系） |  |  |  |  | C5糖のエタノール変換効率向上 | [31 empty] | ◎ | ◎ |  |  |  | 21015 | 32015
3201 | 6 | [10 empty] | 低コスト資源作物 | [30 empty] | ◎ | ◎ |  |  |  | 21016 | 32016
3201 | 7 | [10 empty] | ETBE安全性確認 | [30 empty] | ◎ | ◎ |  |  |  | 21017 | 32017
3201 | 8 | [10 empty] | インフラ整備 | [30 empty] | ◎ | ◎ |  |  |  | 21018 | 32018
3201 | 9 | [41 empty] | ◎ | ◎ |  |  |  | 21019 | 32019
3202 | 0 | [41 empty] | ◎ | ◎ |  |  |  | 21020 | 32020
3202 | 1 | バイオマス燃料製造 | [40 empty] | ◎ | ◎ |  |  |  | 21021 | 32021
3202 | 2 | [41 empty] | ◎ | ◎ |  |  |  | 21022 | 32022
3202 | 3 | [41 empty] | ◎ | ◎ |  |  |  | 21023 | 32023
3202 | 4 |  |  | セルロース系の | [38 empty] | ◎ | ◎ |  |  |  | 21024 | 32024
3202 | 5 |  |  |  | エタノール化 | [5 empty] | 糖化プロセス効率化 | [12 empty] | 大規模エタノール製造技術 | [18 empty] | ◎ | ◎ |  |  |  | 21025 | 32025
3202 | 6 |  |  |  |  | （木質・稲わら等） |  |  |  |  | C5糖のｴﾀﾉｰﾙ変換・発酵効率向上 | [7 empty] | ｴﾈﾙｷﾞｰ回収効率向上 |  |  |  |  | 製造コスト低減 | [18 empty] | ◎ | ◎ |  |  |  | 21026 | 32026
3202 | 7 | [9 empty] | リグニン等バイプロの有効利用 | [7 empty] | 蒸留・脱水工程の省エネ | [23 empty] | ◎ | ◎ |  |  |  | 21027 | 32027
3202 | 8 | [9 empty] | 収集運搬効率化・低コスト化 | [7 empty] | 廃液処理技術 | [6 empty] | 糖分解酵素の開発 | [16 empty] | ◎ | ◎ |  |  |  | 21028 | 32028
3202 | 9 | [17 empty] | 未利用木質資源の利用 | [6 empty] | 酵母機能改変等によるバイオプロセス効率化 | [16 empty] | ◎ | ◎ |  |  |  | 21029 | 32029
3203 | 0 | [41 empty] | ◎ | ◎ |  |  |  | 21030 | 32030
3203 | 1 | バイオマス燃料製造 | [40 empty] | ◎ | ◎ |  |  |  | 21031 | 32031
3203 | 2 | [41 empty] | ◎ | ◎ |  |  |  | 21032 | 32032
3203 | 3 | [9 empty] | 自己消費型BDF利用 | [14 empty] | 地産地消型BDF利用 | [16 empty] | ◎ | ◎ |  |  |  | 21033 | 32033
3203 | 4 |  |  | バイオディーゼル燃料 | [38 empty] | ◎ | ◎ |  |  |  | 21034 | 32034
3203 | 5 |  |  |  | （BDF） | [5 empty] | 連続エステル化製造 | [9 empty] | 水素化分解法 | [21 empty] | ◎ | ◎ |  |  |  | 21035 | 32035
3203 | 6 | [9 empty] | 高品質化・製造コスト削減 | [31 empty] | ◎ | ◎ |  |  |  | 21036 | 32036
3203 | 7 | [9 empty] | グリセリン等バイプロ有効利用 | [9 empty] | 低コスト資源作物 | [21 empty] | ◎ | ◎ |  |  |  | 21037 | 32037
3203 | 8 | [41 empty] | ◎ | ◎ |  |  |  | 21038 | 32038
3203 | 9 | [41 empty] | ◎ | ◎ |  |  |  | 21039 | 32039
3204 | 0 | [41 empty] | ○ | ○ |  | ○ |  | 21040 | 32040 |  | 57240
3204 | 1 | バイオマス燃料製造 | [40 empty] | ○ | ○ |  | ○ |  | 21041 | 32041 |  | 57241
3204 | 2 | [41 empty] | ○ | ○ |  | ○ |  | 21042 | 32042 |  | 57242
3204 | 3 | [41 empty] | ○ | ○ |  | ○ |  | 21043 | 32043 |  | 57243
3204 | 4 |  |  | ジメチルエーテル（DME） | [38 empty] | ○ | ○ |  | ○ |  | 21044 | 32044 |  | 57244
3204 | 5 | [10 empty] | 間接DME合成法 | [6 empty] | 直接DME合成法 | [23 empty] | ○ | ○ |  | ○ |  | 21045 | 32045 |  | 57245
3204 | 6 | [17 empty] | DME自動車 | [23 empty] | ○ | ○ |  | ○ |  | 21046 | 32046 |  | 57246
3204 | 7 | [17 empty] | DME燃料電池等の利用技術 | [23 empty] | ○ | ○ |  | ○ |  | 21047 | 32047 |  | 57247
3204 | 8 | [17 empty] | DME貯蔵・供給技術 | [23 empty] | ○ | ○ |  | ○ |  | 21048 | 32048 |  | 57248
3204 | 9 | [41 empty] | ○ | ○ |  | ○ |  | 21049 | 32049 |  | 57249
3205 | 0 | [41 empty] | ○ | ◎ |  | ○ |  | 21050 | 32050 |  | 57250
3205 | 1 | バイオマス燃料製造 | [40 empty] | ○ | ◎ |  | ○ |  | 21051 | 32051 |  | 57251
3205 | 2 | [41 empty] | ○ | ◎ |  | ○ |  | 21052 | 32052 |  | 57252
3205 | 3 | [41 empty] | ○ | ◎ |  | ○ |  | 21053 | 32053 |  | 57253
3205 | 4 |  |  | ガス化BTL製造 | [38 empty] | ○ | ◎ |  | ○ |  | 21054 | 32054 |  | 57254
3205 | 5 | [14 empty] | BTL製造技術 | [26 empty] | ○ | ◎ |  | ○ |  | 21055 | 32055 |  | 57255
3205 | 6 | [14 empty] | バイオマス/廃棄物ガス化技術 | [7 empty] | BTL製造効率の向上 | [18 empty] | ○ | ◎ |  | ○ |  | 21056 | 32056 |  | 57256
3205 | 7 | [14 empty] | FT合成技術 | [16 empty] | 低コスト化 | [9 empty] | ○ | ◎ |  | ○ |  | 21057 | 32057 |  | 57257
3205 | 8 | [27 empty] | 効率的廃棄物収集システム | [13 empty] | ○ | ◎ |  | ○ |  | 21058 | 32058 |  | 57258
3205 | 9 | [41 empty] | ○ | ◎ |  | ○ |  | 21059 | 32059 |  | 57259
3206 | 0 | [41 empty] | ○ | ○ |  |  |  | 21060 | 32060
3206 | 1 | バイオマス燃料製造 | [40 empty] | ○ | ○ |  |  |  | 21061 | 32061
3206 | 2 | [41 empty] | ○ | ○ |  |  |  | 21062 | 32062
3206 | 3 | [14 empty] | 大規模施設・工場導入 | [9 empty] | 中小規模施設・工場導入 | [16 empty] | ○ | ○ |  |  |  | 21063 | 32063
3206 | 4 |  |  | メタン発酵 | [38 empty] | ○ | ○ |  |  |  | 21064 | 32064
3206 | 5 |  |  |  |  | 下水汚泥・畜糞 |  |  |  |  | 発酵効率向上 | [31 empty] | ○ | ○ |  |  |  | 21065 | 32065
3206 | 6 | [5 empty] | ・食廃等WET系 |  |  |  |  | 可溶化技術 | [30 empty] | ○ | ○ |  |  |  | 21066 | 32066
3206 | 7 | [10 empty] | 発酵菌改良 | [8 empty] | 直接燃焼との組合せシステム | [21 empty] | ○ | ○ |  |  |  | 21067 | 32067
3206 | 8 | [10 empty] | プロセス最適化 |  |  |  | 下水処理場内の電気・熱利用 | [26 empty] | ○ | ○ |  |  |  | 21068 | 32068
3206 | 9 | [9 empty] | 都市ガスとの混焼 | [11 empty] | 設備低コスト化 | [19 empty] | ○ | ○ |  |  |  | 21069 | 32069
3207 | 0 | [42 empty] | ○ |  | ○ |  |  | 32070 |  | 56040
3207 | 1 | バイオマス燃料製造 | [41 empty] | ○ |  | ○ |  |  | 32071 |  | 56041
3207 | 2 | [42 empty] | ○ |  | ○ |  |  | 32072 |  | 56042
3207 | 3 | [42 empty] | ○ |  | ○ |  |  | 32073 |  | 56043
3207 | 4 |  |  | 石炭付加バイオマス | [39 empty] | ○ |  | ○ |  |  | 32074 |  | 56044
3207 | 5 |  |  |  | 燃料製造技術 | [16 empty] | バイオマス・石炭ブリケット燃料製造技術 | [21 empty] | ○ |  | ○ |  |  | 32075 |  | 56045
3207 | 6 | [20 empty] | 乾燥・微粉化技術 | [21 empty] | ○ |  | ○ |  |  | 32076 |  | 56046
3207 | 7 | [20 empty] | 木質／炭化物－微粉炭混焼技術 | [21 empty] | ○ |  | ○ |  |  | 32077 |  | 56047
3207 | 8 | [20 empty] | 大量ペレット化 | [21 empty] | ○ |  | ○ |  |  | 32078 |  | 56048
3207 | 9 | [42 empty] | ○ |  | ○ |  |  | 32079 |  | 56049
3208 | 0 | [41 empty] | ○ | ○ |  |  |  | 21070 | 32080
3208 | 1 | バイオマス燃料製造 | [40 empty] | ○ | ○ |  |  |  | 21071 | 32081
3208 | 2 | [41 empty] | ○ | ○ |  |  |  | 21072 | 32082
3208 | 3 | [41 empty] | ○ | ○ |  |  |  | 21073 | 32083
3208 | 4 |  |  | 水素発酵 | [38 empty] | ○ | ○ |  |  |  | 21074 | 32084
3208 | 5 | [24 empty] | 嫌気性水素発酵技術 | [6 empty] | 光合成細菌による光水素生産技術 | [9 empty] | ○ | ○ |  |  |  | 21075 | 32085
3208 | 6 | [24 empty] | 二段発酵（水素＋メタン）技術 | [6 empty] | 水素生産菌株（高温耐性）探索・育成 | [9 empty] | ○ | ○ |  |  |  | 21076 | 32086
3208 | 7 | [31 empty] | 高効率フォトバイオリアクター | [9 empty] | ○ | ○ |  |  |  | 21077 | 32087
3208 | 8 | [24 empty] | 高効率化・低コスト化 | [6 empty] | 水素発酵微生物の高密度化 | [9 empty] | ○ | ○ |  |  |  | 21078 | 32088
3208 | 9 | [41 empty] | ○ | ○ |  |  |  | 21079 | 32089
3209 | 0 | [42 empty] | ○ |  |  |  |  | 32090
3209 | 1 | バイオマス燃料製造 | [41 empty] | ○ |  |  |  |  | 32091
3209 | 2 | [42 empty] | ○ |  |  |  |  | 32092
3209 | 3 | [17 empty] | 公共施設等での普及拡大 | [24 empty] | ○ |  |  |  |  | 32093
3209 | 4 |  |  | バイオマス固形燃料化 | [39 empty] | ○ |  |  |  |  | 32094
3209 | 5 | [9 empty] | ペレット・チップ・ブリケット化 | [32 empty] | ○ |  |  |  |  | 32095
3209 | 6 | [9 empty] | バーナ改良 |  |  |  |  | 乾燥・微粉化技術 | [27 empty] | ○ |  |  |  |  | 32096
3209 | 7 | [9 empty] | 自動化ストーブ・ボイラ |  |  |  |  | 製造の自動運転化 | [27 empty] | ○ |  |  |  |  | 32097
3209 | 8 | [14 empty] | 量産化・低コスト化 | [27 empty] | ○ |  |  |  |  | 32098
3209 | 9 | [42 empty] | ○ |  |  |  |  | 32099
3211 | 0 | [42 empty] | ○ |  |  |  |  | 32100
3211 | 1 | バイオマス・廃棄物 | [41 empty] | ○ |  |  |  |  | 32101
3211 | 2 |  | エネルギー利用 | [40 empty] | ○ |  |  |  |  | 32102
3211 | 3 | [42 empty] | ○ |  |  |  |  | 32103
3211 | 4 |  |  | ごみ固形燃料（RDF）・ | [39 empty] | ○ |  |  |  |  | 32104
3211 | 5 |  |  |  | 古紙廃プラ固形 | [5 empty] | 収集・前処理技術・後処理技術 | [32 empty] | ○ |  |  |  |  | 32105
3211 | 6 |  |  |  | 燃料（RPF） | [5 empty] | 圧縮梱包技術 | [32 empty] | ○ |  |  |  |  | 32106
3211 | 7 | [17 empty] | 化石燃料との共利用技術 | [24 empty] | ○ |  |  |  |  | 32107
3211 | 8 | [42 empty] | ○ |  |  |  |  | 32108
3211 | 9 | [42 empty] | ○ |  |  |  |  | 32109
3212 | 0 | [42 empty] | ○ |  |  |  |  | 32110
3212 | 1 | バイオマス・廃棄物 | [41 empty] | ○ |  |  |  |  | 32111
3212 | 2 |  | エネルギー利用 | [40 empty] | ○ |  |  |  |  | 32112
3212 | 3 | [42 empty] | ○ |  |  |  |  | 32113
3212 | 4 |  |  | 下水汚泥炭化 | [39 empty] | ○ |  |  |  |  | 32114
3212 | 5 | [9 empty] | 炭化燃料化システム | [32 empty] | ○ |  |  |  |  | 32115
3212 | 6 | [9 empty] | 有害物質除去技術 | [32 empty] | ○ |  |  |  |  | 32116
3212 | 7 | [9 empty] | 化石燃料との共利用技術 | [32 empty] | ○ |  |  |  |  | 32117
3212 | 8 | [42 empty] | ○ |  |  |  |  | 32118
3212 | 9 | [42 empty] | ○ |  |  |  |  | 32119
3213 | 0 | [42 empty] | ○ |  |  |  |  | 32120
3213 | 1 | バイオマス・廃棄物 | [41 empty] | ○ |  |  |  |  | 32121
3213 | 2 |  | エネルギー利用 | [40 empty] | ○ |  |  |  |  | 32122
3213 | 3 | [11 empty] | 大規模コージェネ | [12 empty] | 中小規模コージェネ | [17 empty] | ○ |  |  |  |  | 32123
3213 | 4 |  |  | バイオマス・廃棄物 | [39 empty] | ○ |  |  |  |  | 32124
3213 | 5 |  |  |  | 直接燃焼 | [5 empty] | チップ化・ペレット化 | [32 empty] | ○ |  |  |  |  | 32125
3213 | 6 | [9 empty] | 乾燥技術 | [32 empty] | ○ |  |  |  |  | 32126
3213 | 7 | [9 empty] | 高効率バーナ・ボイラ | [32 empty] | ○ |  |  |  |  | 32127
3213 | 8 | [9 empty] | 自動運転化技術 | [12 empty] | 設備コスト低減 | [19 empty] | ○ |  |  |  |  | 32128
3213 | 9 | [42 empty] | ○ |  |  |  |  | 32129
3214 | 0 | [42 empty] | ◎ |  |  |  |  | 32130
3214 | 1 | バイオマス・廃棄物 | [41 empty] | ◎ |  |  |  |  | 32131
3214 | 2 |  | エネルギー利用 | [40 empty] | ◎ |  |  |  |  | 32132
3214 | 3 | [9 empty] | 実用規模実証 | [32 empty] | ◎ |  |  |  |  | 32133
3214 | 4 |  |  | バイオマス・廃棄物 | [39 empty] | ◎ |  |  |  |  | 32134
3214 | 5 |  |  |  | ガス化発電 | [5 empty] | ガス化改質・高含水バイオマスのガス化効率向上 | [32 empty] | ◎ |  |  |  |  | 32135
3214 | 6 | [9 empty] | 熱化学再生ガス化 | [14 empty] | 燃料電池発電システム技術 | [17 empty] | ◎ |  |  |  |  | 32136
3214 | 7 | [42 empty] | ◎ |  |  |  |  | 32137
3214 | 8 | [9 empty] | 低カロリー対応ガスエンジン技術 | [9 empty] | セメント製造への原料・燃料利用 | [22 empty] | ◎ |  |  |  |  | 32138
3214 | 9 | [9 empty] | 集塵・タール処理技術 | [32 empty] | ◎ |  |  |  |  | 32139
3215 | 0 | [41 empty] | ○ | ◎ |  |  |  | 21080 | 32140
3215 | 1 | バイオマス・廃棄物 | [40 empty] | ○ | ◎ |  |  |  | 21081 | 32141
3215 | 2 |  | エネルギー利用 | [39 empty] | ○ | ◎ |  |  |  | 21082 | 32142
3215 | 3 | [41 empty] | ○ | ◎ |  |  |  | 21083 | 32143
3215 | 4 |  |  | バイオマス資源供給 | [38 empty] | ○ | ◎ |  |  |  | 21084 | 32144
3215 | 5 | [19 empty] | 林地残材等の効率的収集技術 | [21 empty] | ○ | ◎ |  |  |  | 21085 | 32145
3215 | 6 | [19 empty] | 列状間伐等による伐採・搬出の効率化・低コスト化 | [21 empty] | ○ | ◎ |  |  |  | 21086 | 32146
3215 | 7 | [24 empty] | 燃料作物生産技術（遺伝子操作・低環境負荷肥料・省水資源） | [16 empty] | ○ | ◎ |  |  |  | 21087 | 32147
3215 | 8 | [41 empty] | ○ | ◎ |  |  |  | 21088 | 32148
3215 | 9 | [41 empty] | ○ | ◎ |  |  |  | 21089 | 32149
3221 | 0 | [42 empty] | ○ |  |  |  |  | 32150
3221 | 1 | 地熱発電 | [41 empty] | ○ |  |  |  |  | 32151
3221 | 2 | [42 empty] | ○ |  |  |  |  | 32152
3221 | 3 | [42 empty] | ○ |  |  |  |  | 32153
3221 | 4 |  |  | 地熱バイナリー発電 | [39 empty] | ○ |  |  |  |  | 32154
3221 | 5 | [14 empty] | 地熱資源探査・評価技術 | [27 empty] | ○ |  |  |  |  | 32155
3221 | 6 | [14 empty] | 低コスト掘削技術 | [27 empty] | ○ |  |  |  |  | 32156
3221 | 7 | [14 empty] | 熱貯留層モニタリング・管理技術 | [27 empty] | ○ |  |  |  |  | 32157
3221 | 8 | [14 empty] | スケール対策・腐食対策技術 | [27 empty] | ○ |  |  |  |  | 32158
3221 | 9 | [14 empty] | 環境影響評価技術 | [27 empty] | ○ |  |  |  |  | 32159
3222 | 0 | [42 empty] | ○ |  |  |  |  | 32160
3222 | 1 | 地熱発電 | [41 empty] | ○ |  |  |  |  | 32161
3222 | 2 | [42 empty] | ○ |  |  |  |  | 32162
3222 | 3 | [42 empty] | ○ |  |  |  |  | 32163
3222 | 4 |  |  | 高温岩体発電 | [39 empty] | ○ |  |  |  |  | 32164
3222 | 5 | [33 empty] | 地下深部地熱探査技術 | [8 empty] | ○ |  |  |  |  | 32165
3222 | 6 | [33 empty] | 地熱貯留層高精度評価技術 | [8 empty] | ○ |  |  |  |  | 32166
3222 | 7 | [33 empty] | 坑井掘削技術 | [8 empty] | ○ |  |  |  |  | 32167
3222 | 8 | [42 empty] | ○ |  |  |  |  | 32168
3222 | 9 | [42 empty] | ○ |  |  |  |  | 32169
3223 | 0 | [42 empty] | ○ |  |  |  |  | 32170
3223 | 1 | 地熱発電 | [41 empty] | ○ |  |  |  |  | 32171
3223 | 2 | [42 empty] | ○ |  |  |  |  | 32172
3223 | 3 | [42 empty] | ○ |  |  |  |  | 32173
3223 | 4 |  |  | マイクロ地熱発電 | [39 empty] | ○ |  |  |  |  | 32174
3223 | 5 | [30 empty] | 地熱資源探査・評価技術 | [11 empty] | ○ |  |  |  |  | 32175
3223 | 6 | [30 empty] | 低コスト掘削技術 | [11 empty] | ○ |  |  |  |  | 32176
3223 | 7 | [30 empty] | スケール対策・腐食対策技術 | [11 empty] | ○ |  |  |  |  | 32177
3223 | 8 | [30 empty] | 環境影響評価技術 | [11 empty] | ○ |  |  |  |  | 32178
3223 | 9 | [42 empty] | ○ |  |  |  |  | 32179
3231 | 0 | [42 empty] | ○ |  |  |  |  | 32180
3231 | 1 | 海洋エネルギー利用 | [41 empty] | ○ |  |  |  |  | 32181
3231 | 2 | [42 empty] | ○ |  |  |  |  | 32182
3231 | 3 | [42 empty] | ○ |  |  |  |  | 32183
3231 | 4 |  |  | 波力発電 | [39 empty] | ○ |  |  |  |  | 32184
3231 | 5 | [30 empty] | 立地・資源量調査技術 | [11 empty] | ○ |  |  |  |  | 32185
3231 | 6 | [30 empty] | 発電効率の高効率化 | [11 empty] | ○ |  |  |  |  | 32186
3231 | 7 | [30 empty] | 耐腐食材料 | [11 empty] | ○ |  |  |  |  | 32187
3231 | 8 | [30 empty] | 蓄電技術 | [11 empty] | ○ |  |  |  |  | 32188
3231 | 9 | [42 empty] | ○ |  |  |  |  | 32189
3232 | 0 | [42 empty] | ○ |  |  |  |  | 32190
3232 | 1 | 海洋エネルギー利用 | [41 empty] | ○ |  |  |  |  | 32191
3232 | 2 | [42 empty] | ○ |  |  |  |  | 32192
3232 | 3 | [42 empty] | ○ |  |  |  |  | 32193
3232 | 4 |  |  | 潮汐・潮流発電 | [39 empty] | ○ |  |  |  |  | 32194
3232 | 5 | [30 empty] | 立地・資源量調査技術 | [11 empty] | ○ |  |  |  |  | 32195
3232 | 6 | [30 empty] | 発電効率の高効率化 | [11 empty] | ○ |  |  |  |  | 32196
3232 | 7 | [30 empty] | 耐腐食材料 | [11 empty] | ○ |  |  |  |  | 32197
3232 | 8 | [30 empty] | 蓄電技術 | [11 empty] | ○ |  |  |  |  | 32198
3232 | 9 | [42 empty] | ○ |  |  |  |  | 32199
3233 | 0 | [42 empty] | ○ |  |  |  |  | 32200
3233 | 1 | 海洋エネルギー利用 | [41 empty] | ○ |  |  |  |  | 32201
3233 | 2 | [42 empty] | ○ |  |  |  |  | 32202
3233 | 3 | [42 empty] | ○ |  |  |  |  | 32203
3233 | 4 |  |  | 海洋温度差発電 | [39 empty] | ○ |  |  |  |  | 32204
3233 | 5 | [30 empty] | 熱機関サイクル効率向上 | [11 empty] | ○ |  |  |  |  | 32205
3233 | 6 | [30 empty] | システム大型化 | [11 empty] | ○ |  |  |  |  | 32206
3233 | 7 | [30 empty] | 設備コスト低減 | [11 empty] | ○ |  |  |  |  | 32207
3233 | 8 | [30 empty] | 養殖などの多目的化 | [11 empty] | ○ |  |  |  |  | 32208
3233 | 9 | [42 empty] | ○ |  |  |  |  | 32209
3241 | 0 | [42 empty] | ○ |  |  |  |  | 32210
3241 | 1 | 水力 | [41 empty] | ○ |  |  |  |  | 32211
3241 | 2 | [42 empty] | ○ |  |  |  |  | 32212
3241 | 3 | [42 empty] | ○ |  |  |  |  | 32213
3241 | 4 |  |  | 中小規模水力発電 | [39 empty] | ○ |  |  |  |  | 32214
3241 | 5 | [17 empty] | 新規ダム構造・新工法 | [24 empty] | ○ |  |  |  |  | 32215
3241 | 6 | [17 empty] | 水車技術 | [24 empty] | ○ |  |  |  |  | 32216
3241 | 7 | [17 empty] | 建設コスト低減技術 | [24 empty] | ○ |  |  |  |  | 32217
3241 | 8 | [17 empty] | 保守の省力化技術 | [24 empty] | ○ |  |  |  |  | 32218
3241 | 9 | [42 empty] | ○ |  |  |  |  | 32219
3251 | 0 | [40 empty] | ○ |  | ○ |  |  | 12100 |  | 32220
3251 | 1 | 未活用熱源利用 | [39 empty] | ○ |  | ○ |  |  | 12101 |  | 32221
3251 | 2 | [40 empty] | ○ |  | ○ |  |  | 12102 |  | 32222
3251 | 3 | [40 empty] | ○ |  | ○ |  |  | 12103 |  | 32223
3251 | 4 |  |  | 雪氷熱利用 | [37 empty] | ○ |  | ○ |  |  | 12104 |  | 32224
3251 | 5 | [16 empty] | 直接熱交換冷風循環方式 | [23 empty] | ○ |  | ○ |  |  | 12105 |  | 32225
3251 | 6 | [16 empty] | 融解水熱交換冷水循環方式 | [23 empty] | ○ |  | ○ |  |  | 12106 |  | 32226
3251 | 7 | [17 empty] | 高効率熱交換方法 | [22 empty] | ○ |  | ○ |  |  | 12107 |  | 32227
3251 | 8 | [17 empty] | 搬送動力低減技術 | [22 empty] | ○ |  | ○ |  |  | 12108 |  | 32228
3251 | 9 | [17 empty] | 貯雪氷庫の低熱損失化 | [22 empty] | ○ |  | ○ |  |  | 12109 |  | 32229
3252 | 0 | [40 empty] | ○ |  | ○ |  |  | 12110 |  | 32230
3252 | 1 | 未活用熱源利用 | [39 empty] | ○ |  | ○ |  |  | 12111 |  | 32231
3252 | 2 | [40 empty] | ○ |  | ○ |  |  | 12112 |  | 32232
3252 | 3 | [40 empty] | ○ |  | ○ |  |  | 12113 |  | 32233
3252 | 4 |  |  | 河川熱利用 | [37 empty] | ○ |  | ○ |  |  | 12114 |  | 32234
3252 | 5 | [22 empty] | ヒートポンプ利用技術 | [17 empty] | ○ |  | ○ |  |  | 12115 |  | 32235
3252 | 6 | [22 empty] | 環境影響評価技術 | [17 empty] | ○ |  | ○ |  |  | 12116 |  | 32236
3252 | 7 | [40 empty] | ○ |  | ○ |  |  | 12117 |  | 32237
3252 | 8 | [40 empty] | ○ |  | ○ |  |  | 12118 |  | 32238
3252 | 9 | [40 empty] | ○ |  | ○ |  |  | 12119 |  | 32239
3253 | 0 | [40 empty] | ○ |  | ○ |  |  | 12120 |  | 32240
3253 | 1 | 未活用熱源利用 | [39 empty] | ○ |  | ○ |  |  | 12121 |  | 32241
3253 | 2 | [40 empty] | ○ |  | ○ |  |  | 12122 |  | 32242
3253 | 3 | [40 empty] | ○ |  | ○ |  |  | 12123 |  | 32243
3253 | 4 |  |  | 都市排熱利用 | [37 empty] | ○ |  | ○ |  |  | 12124 |  | 32244
3253 | 5 | [22 empty] | ヒートポンプ技術 | [17 empty] | ○ |  | ○ |  |  | 12125 |  | 32245
3253 | 6 | [22 empty] | 蓄熱技術 | [17 empty] | ○ |  | ○ |  |  | 12126 |  | 32246
3253 | 7 | [22 empty] | 有効利用のための都市基盤整備 | [17 empty] | ○ |  | ○ |  |  | 12127 |  | 32247
3253 | 8 | [40 empty] | ○ |  | ○ |  |  | 12128 |  | 32248
3253 | 9 | [40 empty] | ○ |  | ○ |  |  | 12129 |  | 32249
3261 | 0 | [40 empty] | ○ |  | ○ |  |  | 12130 |  | 32250
3261 | 1 | 未利用微小エネルギー | [39 empty] | ○ |  | ○ |  |  | 12131 |  | 32251
3261 | 2 |  | 電力変換 | [38 empty] | ○ |  | ○ |  |  | 12132 |  | 32252
3261 | 3 | [40 empty] | ○ |  | ○ |  |  | 12133 |  | 32253
3261 | 4 |  |  | 熱電変換 | [37 empty] | ○ |  | ○ |  |  | 12134 |  | 32254
3261 | 5 | [22 empty] | 熱電変換効率向上 | [17 empty] | ○ |  | ○ |  |  | 12135 |  | 32255
3261 | 6 | [22 empty] | 高性能熱電変換素子 | [17 empty] | ○ |  | ○ |  |  | 12136 |  | 32256
3261 | 7 | [22 empty] | 微細加工技術 | [17 empty] | ○ |  | ○ |  |  | 12137 |  | 32257
3261 | 8 | [22 empty] | 低コスト化 | [17 empty] | ○ |  | ○ |  |  | 12138 |  | 32258
3261 | 9 | [40 empty] | ○ |  | ○ |  |  | 12139 |  | 32259
3262 | 0 | [40 empty] | ○ |  | ○ |  |  | 12140 |  | 32260
3262 | 1 | 未利用微小エネルギー | [39 empty] | ○ |  | ○ |  |  | 12141 |  | 32261
3262 | 2 |  | 電力変換 | [38 empty] | ○ |  | ○ |  |  | 12142 |  | 32262
3262 | 3 | [40 empty] | ○ |  | ○ |  |  | 12143 |  | 32263
3262 | 4 |  |  | 圧電変換 | [37 empty] | ○ |  | ○ |  |  | 12144 |  | 32264
3262 | 5 | [22 empty] | 圧電変換効率向上 | [17 empty] | ○ |  | ○ |  |  | 12145 |  | 32265
3262 | 6 | [22 empty] | 高性能圧電変換素子（Pbフリー） | [17 empty] | ○ |  | ○ |  |  | 12146 |  | 32266
3262 | 7 | [22 empty] | 微細化高技術 | [17 empty] | ○ |  | ○ |  |  | 12147 |  | 32267
3262 | 8 | [22 empty] | 低コスト化 | [17 empty] | ○ |  | ○ |  |  | 12148 |  | 32268
3262 | 9 | [40 empty] | ○ |  | ○ |  |  | 12149 |  | 32269
3301 | 0 | [40 empty] | ○ |  | ○ |  | ○ | 12150 |  | 33030 |  | 57260
3301 | 1 | 燃料電池 | [8 empty] | システム価格 | [30 empty] | ○ |  | ○ |  | ○ | 12151 |  | 33031 |  | 57261
3301 | 2 | [9 empty] | 60～100万円/kW | [9 empty] | 30～60万円/kW | [8 empty] | 20～30万円/kW | [11 empty] | ○ |  | ○ |  | ○ | 12152 |  | 33032 |  | 57262
3301 | 3 | [40 empty] | ○ |  | ○ |  | ○ | 12153 |  | 33033 |  | 57263
3301 | 4 |  |  | リン酸形燃料電池 | [37 empty] | ○ |  | ○ |  | ○ | 12154 |  | 33034 |  | 57264
3301 | 5 |  |  |  | （PAFC） | [11 empty] | 電極触媒技術 | [24 empty] | ○ |  | ○ |  | ○ | 12155 |  | 33035 |  | 57265
3301 | 6 | [9 empty] | 低コスト化 | [5 empty] | セル・スタック技術 | [24 empty] | ○ |  | ○ |  | ○ | 12156 |  | 33036 |  | 57266
3301 | 7 | [9 empty] | 耐久性向上 | [5 empty] | 高電流密度化 | [24 empty] | ○ |  | ○ |  | ○ | 12157 |  | 33037 |  | 57267
3301 | 8 | [9 empty] | 適用用途拡大 | [5 empty] | システム制御技術 | [24 empty] | ○ |  | ○ |  | ○ | 12158 |  | 33038 |  | 57268
3301 | 9 | [40 empty] | ○ |  | ○ |  | ○ | 12159 |  | 33039 |  | 57269
3302 | 0 | [40 empty] | ◎ |  | ○ |  | ◎ | 12160 |  | 33040 |  | 57270
3302 | 1 | 燃料電池 | [20 empty] | システム価格 | [18 empty] | ◎ |  | ○ |  | ◎ | 12161 |  | 33041 |  | 57271
3302 | 2 | [21 empty] | 30～80万円/kW | [8 empty] | 20～30万円/kW | [9 empty] | ◎ |  | ○ |  | ◎ | 12162 |  | 33042 |  | 57272
3302 | 3 | [40 empty] | ◎ |  | ○ |  | ◎ | 12163 |  | 33043 |  | 57273
3302 | 4 |  |  | 溶融炭酸塩形 | [37 empty] | ◎ |  | ○ |  | ◎ | 12164 |  | 33044 |  | 57274
3302 | 5 |  |  |  | 燃料電池（MCFC） | [11 empty] | 電極触媒技術 | [5 empty] | 小規模コジェネ | [9 empty] | ガスタービンとの複合発電 | [8 empty] | ◎ |  | ○ |  | ◎ | 12165 |  | 33045 |  | 57275
3302 | 6 | [11 empty] | 低コスト化 |  |  |  | セル・スタック技術 | [15 empty] | CO2分離・回収 | [8 empty] | ◎ |  | ○ |  | ◎ | 12166 |  | 33046 |  | 57276
3302 | 7 | [11 empty] | 耐久性向上 |  |  |  | 高電流密度化 | [24 empty] | ◎ |  | ○ |  | ◎ | 12167 |  | 33047 |  | 57277
3302 | 8 | [40 empty] | ◎ |  | ○ |  | ◎ | 12168 |  | 33048 |  | 57278
3302 | 9 | [40 empty] | ◎ |  | ○ |  | ◎ | 12169 |  | 33049 |  | 57279
3303 | 0 | [9 empty] | 発電効率（HHV）、耐久性、システム価格（発電装置部。家庭用は貯湯槽を含む想定価格） | [30 empty] | ◎ |  | ◎ |  | ◎ | 12170 |  | 33050 |  | 57280
3303 | 1 | 燃料電池 | [8 empty] | 小容量（～数kW、コジェネ） | [9 empty] | 40%、4万時間、約100万円/kW | [9 empty] | >40%、9万時間、<25万円kW（家庭用30～40万円/kW） | [10 empty] | ◎ |  | ◎ |  | ◎ | 12171 |  | 33051 |  | 57281
3303 | 2 | [9 empty] | 中容量（数十～数百kW,コジェネ） | [12 empty] | 42%、4万時間、約100万円/kW | [8 empty] | >45%、9万時間、<20万円/kW | [8 empty] | ◎ |  | ◎ |  | ◎ | 12172 |  | 33052 |  | 57282
3303 | 3 | [9 empty] | ﾊｲﾌﾞﾘｯﾄﾞ（分散電源・事業用） | [16 empty] | 約60%、4万時間、数十万円/kW | [7 empty] | >60%、9万時間、<10万円/kW | [5 empty] | ◎ |  | ◎ |  | ◎ | 12173 |  | 33053 |  | 57283
3303 | 4 |  |  | 固体酸化物形 | [37 empty] | ◎ |  | ◎ |  | ◎ | 12174 |  | 33054 |  | 57284
3303 | 5 |  |  |  | 燃料電池（SOFC） | [5 empty] | 劣化機構解明 |  |  |  | 周辺機器の最適化 | [7 empty] | 小規模コジェネ | [9 empty] | 中規模コジェネ普及 | [8 empty] | ◎ |  | ◎ |  | ◎ | 12175 |  | 33055 |  | 57285
3303 | 6 | [9 empty] | 耐久性向上（4万時間→9万時間）、燃料多様化 | [25 empty] | ﾊｲﾌﾞﾘｯﾄﾞｼｽﾃﾑ普及 |  |  |  |  | ◎ |  | ◎ |  | ◎ | 12176 |  | 33056 |  | 57286
3303 | 7 | [9 empty] | 低コスト化（高出力化、新規材料、量産化技術） | [21 empty] | ガスタービンとの複合発電 | [8 empty] | ◎ |  | ◎ |  | ◎ | 12177 |  | 33057 |  | 57287
3303 | 8 | [9 empty] | 次世代ハイブリッドシステム（高圧運転対応） | [21 empty] | CO2分離・回収 | [8 empty] | ◎ |  | ◎ |  | ◎ | 12178 |  | 33058 |  | 57288
3303 | 9 | [40 empty] | ◎ |  | ◎ |  | ◎ | 12179 |  | 33059 |  | 57289
3304 | 0 | [40 empty] | ◎ | ◎ | ◎ |  | ○ | 12180 | 23030 | 33060 |  | 57290
3304 | 1 | 燃料電池 | [8 empty] | 発電効率（HHV）、耐久性、システム価格（定置用、kWあたり） | [30 empty] | ◎ | ◎ | ◎ |  | ○ | 12181 | 23031 | 33061 |  | 57291
3304 | 2 | [14 empty] | 32%、4万時間、数百万円 | [5 empty] | >34%、>4万時間、<約50万円 | [10 empty] | >36%、9万時間、<40万円 | [8 empty] | ◎ | ◎ | ◎ |  | ○ | 12182 | 23032 | 33062 |  | 57292
3304 | 3 | [9 empty] | 耐久性向上（4万時間→9万時間、燃料多様化） | [30 empty] | ◎ | ◎ | ◎ |  | ○ | 12183 | 23033 | 33063 |  | 57293
3304 | 4 |  |  | 固体高分子形 | [37 empty] | ◎ | ◎ | ◎ |  | ○ | 12184 | 23034 | 33064 |  | 57294
3304 | 5 |  |  |  | 燃料電池（PEFC） | [5 empty] | 劣化機構解明 |  |  |  |  | 家庭用コジェネ | [6 empty] | 自動車用PEFC | [18 empty] | ◎ | ◎ | ◎ |  | ○ | 12185 | 23035 | 33065 |  | 57295
3304 | 6 | [9 empty] | 高温・低加湿対応技術 | [11 empty] | 新規直接形PEFC | [18 empty] | ◎ | ◎ | ◎ |  | ○ | 12186 | 23036 | 33066 |  | 57296
3304 | 7 | [9 empty] | 白金量低減 |  |  |  |  | 白金代替触媒 | [25 empty] | ◎ | ◎ | ◎ |  | ○ | 12187 | 23037 | 33067 |  | 57297
3304 | 8 | [9 empty] | 耐被毒触媒 | [5 empty] | MEA・セパレータ等量産技術 | [24 empty] | ◎ | ◎ | ◎ |  | ○ | 12188 | 23038 | 33068 |  | 57298
3304 | 9 | [9 empty] | 膜内水分制御 | [30 empty] | ◎ | ◎ | ◎ |  | ○ | 12189 | 23039 | 33069 |  | 57299
3305 | 0 | [40 empty] | ○ | ○ | ○ |  | ○ | 12190 | 23040 | 33070 |  | 57300
3305 | 1 | 燃料電池 | [6 empty] | エネルギー密度 |  |  |  |  | 500 Wh/L | [5 empty] | 1000 Wh/L | [9 empty] | 1000 Wh/L | [11 empty] | ○ | ○ | ○ |  | ○ | 12191 | 23041 | 33071 |  | 57301
3305 | 2 | [7 empty] | 出力密度 |  |  |  |  | 100 mW/cm2 | [5 empty] | 200 mW/cm2 | [9 empty] | 200 mW/cm2< | [11 empty] | ○ | ○ | ○ |  | ○ | 12192 | 23042 | 33072 |  | 57302
3305 | 3 | [7 empty] | 耐久性 |  |  |  |  | 5000時間< | [5 empty] | 1万時間 | [9 empty] | 1万時間< | [11 empty] | ○ | ○ | ○ |  | ○ | 12193 | 23043 | 33073 |  | 57303
3305 | 4 |  |  | ダイレクトメタノール形 | [37 empty] | ○ | ○ | ○ |  | ○ | 12194 | 23044 | 33074 |  | 57304
3305 | 5 |  |  |  | 燃料電池（DMFC） | [5 empty] | PC、携帯用 | [9 empty] | 超低クロスオーバー膜 | [20 empty] | ○ | ○ | ○ |  | ○ | 12195 | 23045 | 33075 |  | 57305
3305 | 6 | [11 empty] | 低コスト化 | [7 empty] | 低膨潤膜 | [20 empty] | ○ | ○ | ○ |  | ○ | 12196 | 23046 | 33076 |  | 57306
3305 | 7 | [11 empty] | 耐久性向上 | [7 empty] | 高活性触媒 | [20 empty] | ○ | ○ | ○ |  | ○ | 12197 | 23047 | 33077 |  | 57307
3305 | 8 | [40 empty] | ○ | ○ | ○ |  | ○ | 12198 | 23048 | 33078 |  | 57308
3305 | 9 | [40 empty] | ○ | ○ | ○ |  | ○ | 12199 | 23049 | 33079 |  | 57309
3311 | 0 | [9 empty] | 水素価格（水素製造全体） | [31 empty] | ○ |  |  | ○ |  | 23050 |  |  | 56050
3311 | 1 | 水素製造 | [8 empty] | 150円/Nm3 |  |  |  |  | 80円/Nm3 | [9 empty] | 40円/Nm3 | [16 empty] | ○ |  |  | ○ |  | 23051 |  |  | 56051
3311 | 2 | [41 empty] | ○ |  |  | ○ |  | 23052 |  |  | 56052
3311 | 3 | [14 empty] | 5 t/d パイロットプラント | [26 empty] | ○ |  |  | ○ |  | 23053 |  |  | 56053
3311 | 4 |  |  | 石炭利用CO2回収型 | [38 empty] | ○ |  |  | ○ |  | 23054 |  |  | 56054
3311 | 5 |  |  |  | 水素製造技術 | [9 empty] | CO2同時吸収型石炭利用水素製造技術（HyPr-RING） | [27 empty] | ○ |  |  | ○ |  | 23055 |  |  | 56055
3311 | 6 | [13 empty] | 吸収剤リサイクル技術 | [9 empty] | CO2回収技術 | [17 empty] | ○ |  |  | ○ |  | 23056 |  |  | 56056
3311 | 7 | [41 empty] | ○ |  |  | ○ |  | 23057 |  |  | 56057
3311 | 8 | [41 empty] | ○ |  |  | ○ |  | 23058 |  |  | 56058
3311 | 9 | [41 empty] | ○ |  |  | ○ |  | 23059 |  |  | 56059
3312 | 0 | [41 empty] | ○ | ◎ |  | ○ |  | 23060 | 33080 |  | 56060
3312 | 1 | 水素製造 | [40 empty] | ○ | ◎ |  | ○ |  | 23061 | 33081 |  | 56061
3312 | 2 | [41 empty] | ○ | ◎ |  | ○ |  | 23062 | 33082 |  | 56062
3312 | 3 | [41 empty] | ○ | ◎ |  | ○ |  | 23063 | 33083 |  | 56063
3312 | 4 |  |  | ガス化水素製造 | [38 empty] | ○ | ◎ |  | ○ |  | 23064 | 33084 |  | 56064
3312 | 5 | [11 empty] | 部分酸化改質 | [12 empty] | 石炭ガス化 |  |  |  |  | 水素分離膜技術 | [11 empty] | ○ | ◎ |  | ○ |  | 23065 | 33085 |  | 56065
3312 | 6 | [11 empty] | 水蒸気改質 |  |  | オートサーマル改質 | [9 empty] | バイオマスガス化 | [16 empty] | ○ | ◎ |  | ○ |  | 23066 | 33086 |  | 56066
3312 | 7 | [24 empty] | ガスクリーンアップ | [16 empty] | ○ | ◎ |  | ○ |  | 23067 | 33087 |  | 56067
3312 | 8 | [24 empty] | CO2回収技術 | [16 empty] | ○ | ◎ |  | ○ |  | 23068 | 33088 |  | 56068
3312 | 9 | [41 empty] | ○ | ◎ |  | ○ |  | 23069 | 33089 |  | 56069
3313 | 0 | [41 empty] | ◎ | ○ |  |  |  | 23070 | 33090
3313 | 1 | 水素製造 | [40 empty] | ◎ | ○ |  |  |  | 23071 | 33091
3313 | 2 | [41 empty] | ◎ | ○ |  |  |  | 23072 | 33092
3313 | 3 | [41 empty] | ◎ | ○ |  |  |  | 23073 | 33093
3313 | 4 |  |  | 固体高分子水電解 | [38 empty] | ◎ | ○ |  |  |  | 23074 | 33094
3313 | 5 | [9 empty] | セパレータの低コスト化 | [9 empty] | 更なる低コスト化 | [21 empty] | ◎ | ○ |  |  |  | 23075 | 33095
3313 | 6 | [9 empty] | MEA製造方法改良 | [9 empty] | 耐久性向上 | [21 empty] | ◎ | ○ |  |  |  | 23076 | 33096
3313 | 7 | [9 empty] | 高電流密度化によるコンパクト化 | [31 empty] | ◎ | ○ |  |  |  | 23077 | 33097
3313 | 8 | [9 empty] | 酸素過電圧抑制触媒 | [31 empty] | ◎ | ○ |  |  |  | 23078 | 33098
3313 | 9 | [9 empty] | 貴金属削減 | [31 empty] | ◎ | ○ |  |  |  | 23079 | 33099
3314 | 0 | [41 empty] | ○ | ○ |  |  |  | 23080 | 33100
3314 | 1 | 水素製造 | [40 empty] | ○ | ○ |  |  |  | 23081 | 33101
3314 | 2 | [41 empty] | ○ | ○ |  |  |  | 23082 | 33102
3314 | 3 | [41 empty] | ○ | ○ |  |  |  | 23083 | 33103
3314 | 4 |  |  | 高温水蒸気電解 | [38 empty] | ○ | ○ |  |  |  | 23084 | 33104
3314 | 5 | [32 empty] | シール技術 | [8 empty] | ○ | ○ |  |  |  | 23085 | 33105
3314 | 6 | [32 empty] | インターコネクタ技術 | [8 empty] | ○ | ○ |  |  |  | 23086 | 33106
3314 | 7 | [32 empty] | 大電流密度化技術 | [8 empty] | ○ | ○ |  |  |  | 23087 | 33107
3314 | 8 | [32 empty] | 運転圧力の高圧化 | [8 empty] | ○ | ○ |  |  |  | 23088 | 33108
3314 | 9 | [41 empty] | ○ | ○ |  |  |  | 23089 | 33109
3315 | 0 | [41 empty] | ◎ | ○ |  |  |  | 23090 | 33110
3315 | 1 | 水素製造 | [40 empty] | ◎ | ○ |  |  |  | 23091 | 33111
3315 | 2 | [41 empty] | ◎ | ○ |  |  |  | 23092 | 33112
3315 | 3 | [41 empty] | ◎ | ○ |  |  |  | 23093 | 33113
3315 | 4 |  |  | アルカリ水電解 | [38 empty] | ◎ | ○ |  |  |  | 23094 | 33114
3315 | 5 | [14 empty] | 低コスト化 | [26 empty] | ◎ | ○ |  |  |  | 23095 | 33115
3315 | 6 | [14 empty] | 総合効率の向上 | [26 empty] | ◎ | ○ |  |  |  | 23096 | 33116
3315 | 7 | [14 empty] | 高電流密度化 | [26 empty] | ◎ | ○ |  |  |  | 23097 | 33117
3315 | 8 | [14 empty] | 発生水素の高圧化 | [26 empty] | ◎ | ○ |  |  |  | 23098 | 33118
3315 | 9 | [41 empty] | ◎ | ○ |  |  |  | 23099 | 33119
3316 | 0 | [41 empty] | ○ | ◎ |  |  |  | 23100 | 33120
3316 | 1 | 水素製造 | [40 empty] | ○ | ◎ |  |  |  | 23101 | 33121
3316 | 2 | [41 empty] | ○ | ◎ |  |  |  | 23102 | 33122
3316 | 3 | [41 empty] | ○ | ◎ |  |  |  | 23103 | 33123
3316 | 4 |  |  | 光触媒水素製造 | [38 empty] | ○ | ◎ |  |  |  | 23104 | 33124
3316 | 5 | [24 empty] | 可視光応答型光触媒 | [16 empty] | ○ | ◎ |  |  |  | 23105 | 33125
3316 | 6 | [24 empty] | 格子欠陥の少ない光触媒調製法 | [16 empty] | ○ | ◎ |  |  |  | 23106 | 33126
3316 | 7 | [24 empty] | 活性化エネルギーの低い水素生成サイトの構築 | [16 empty] | ○ | ◎ |  |  |  | 23107 | 33127
3316 | 8 | [24 empty] | 反応装置基礎検討 | [16 empty] | ○ | ◎ |  |  |  | 23108 | 33128
3316 | 9 | [41 empty] | ○ | ◎ |  |  |  | 23109 | 33129
3321 | 0 | [41 empty] | ◎ | ○ |  |  |  | 23110 | 33130
3321 | 1 | 水素輸送・供給 | [10 empty] | 輸送価格 |  |  | 10円/Nm3 | [9 empty] | 7円/Nm3 | [16 empty] | ◎ | ○ |  |  |  | 23111 | 33131
3321 | 2 | [41 empty] | ◎ | ○ |  |  |  | 23112 | 33132
3321 | 3 | [41 empty] | ◎ | ○ |  |  |  | 23113 | 33133
3321 | 4 |  |  | 圧縮水素輸送・供給 | [38 empty] | ◎ | ○ |  |  |  | 23114 | 33134
3321 | 5 | [9 empty] | 高強度金属材料技術 |  |  |  |  | 高圧水素ディスペンサ技術 | [26 empty] | ◎ | ○ |  |  |  | 23115 | 33135
3321 | 6 | [9 empty] | 軽量化 |  |  |  |  | 高速充填技術 | [26 empty] | ◎ | ○ |  |  |  | 23116 | 33136
3321 | 7 | [9 empty] | 高圧水素圧縮機技術 |  |  |  |  | 耐久性向上 | [26 empty] | ◎ | ○ |  |  |  | 23117 | 33137
3321 | 8 | [9 empty] | 圧縮効率向上 |  |  |  |  | 低コスト化 | [26 empty] | ◎ | ○ |  |  |  | 23118 | 33138
3321 | 9 | [9 empty] | 圧力・容量最適化 | [31 empty] | ◎ | ○ |  |  |  | 23119 | 33139
3322 | 0 | [41 empty] | ◎ | ○ |  |  |  | 23120 | 33140
3322 | 1 | 水素輸送・供給 | [10 empty] | 輸送価格 | [12 empty] | 3円/Nm3 | [16 empty] | ◎ | ○ |  |  |  | 23121 | 33141
3322 | 2 | [41 empty] | ◎ | ○ |  |  |  | 23122 | 33142
3322 | 3 | [41 empty] | ◎ | ○ |  |  |  | 23123 | 33143
3322 | 4 |  |  | 液体水素輸送・供給 | [38 empty] | ◎ | ○ |  |  |  | 23124 | 33144
3322 | 5 | [9 empty] | 内槽タンク支持構造技術 | [5 empty] | 液体水素ディスペンサ・流量計技術 | [25 empty] | ◎ | ○ |  |  |  | 23125 | 33145
3322 | 6 | [9 empty] | タンク断熱法改善 | [5 empty] | 耐久性向上 | [25 empty] | ◎ | ○ |  |  |  | 23126 | 33146
3322 | 7 | [9 empty] | 高効率液化システム技術 | [5 empty] | 低コスト化 | [25 empty] | ◎ | ○ |  |  |  | 23127 | 33147
3322 | 8 | [9 empty] | 磁気冷凍技術 | [31 empty] | ◎ | ○ |  |  |  | 23128 | 33148
3322 | 9 | [9 empty] | 液水容器断熱性能向上 | [31 empty] | ◎ | ○ |  |  |  | 23129 | 33149
3323 | 0 | [41 empty] | ○ | ◎ |  |  |  | 23130 | 33150
3323 | 1 | 水素輸送・供給 | [40 empty] | ○ | ◎ |  |  |  | 23131 | 33151
3323 | 2 | [9 empty] | ﾊﾟｲﾌﾟﾗｲﾝの技術基準策定 | [31 empty] | ○ | ◎ |  |  |  | 23132 | 33152
3323 | 3 | [9 empty] | 工業用水素輸送 | [9 empty] | 短距離（周辺・家屋） | [21 empty] | ○ | ◎ |  |  |  | 23133 | 33153
3323 | 4 |  |  | 水素パイプライン | [38 empty] | ○ | ◎ |  |  |  | 23134 | 33154
3323 | 5 | [9 empty] | 炭素鋼鋼管と溶接部の材料検討 | [8 empty] | 水素配管方法 | [22 empty] | ○ | ◎ |  |  |  | 23135 | 33155
3323 | 6 | [9 empty] | 施工条件の確立 | [8 empty] | 水素計測技術 | [22 empty] | ○ | ◎ |  |  |  | 23136 | 33156
3323 | 7 | [9 empty] | 漏洩検知技術の確立 | [31 empty] | ○ | ◎ |  |  |  | 23137 | 33157
3323 | 8 | [9 empty] | 摺動部・可動部の保持方法・シール材 | [31 empty] | ○ | ◎ |  |  |  | 23138 | 33158
3323 | 9 | [41 empty] | ○ | ◎ |  |  |  | 23139 | 33159
3324 | 0 | [41 empty] | ◎ | ○ |  |  |  | 23140 | 33160
3324 | 1 | 水素輸送・供給 | [40 empty] | ◎ | ○ |  |  |  | 23141 | 33161
3324 | 2 | [9 empty] | 基準・規格の見直し | [31 empty] | ◎ | ○ |  |  |  | 23142 | 33162
3324 | 3 | [9 empty] | 安全性検討と例示規準作成 | [31 empty] | ◎ | ○ |  |  |  | 23143 | 33163
3324 | 4 |  |  | 水素ガス供給スタンド | [38 empty] | ◎ | ○ |  |  |  | 23144 | 33164
3324 | 5 |  |  |  | 安全対策技術 | [5 empty] | ｽﾃｰｼｮﾝ安全計装ｼｽﾃﾑ | [7 empty] | 低ｺｽﾄ化 | [23 empty] | ◎ | ○ |  |  |  | 23145 | 33165
3324 | 6 | [9 empty] | 高速充填への対応（通信、ﾌﾟﾚｸｰﾙ） | [7 empty] | ｽﾃｰｼｮﾝ総合効率の改善 | [23 empty] | ◎ | ○ |  |  |  | 23146 | 33166
3324 | 7 | [9 empty] | ボイルオフ低減 | [7 empty] | 保安業務の効率化 | [23 empty] | ◎ | ○ |  |  |  | 23147 | 33167
3324 | 8 | [17 empty] | 予防保全ｼｽﾃﾑ | [23 empty] | ◎ | ○ |  |  |  | 23148 | 33168
3324 | 9 | [41 empty] | ◎ | ○ |  |  |  | 23149 | 33169
3331 | 0 | [41 empty] | ◎ | ○ |  |  |  | 23150 | 33170
3331 | 1 | 水素貯蔵 | [40 empty] | ◎ | ○ |  |  |  | 23151 | 33171
3331 | 2 | [41 empty] | ◎ | ○ |  |  |  | 23152 | 33172
3331 | 3 | [41 empty] | ◎ | ○ |  |  |  | 23153 | 33173
3331 | 4 |  |  | 無機系水素貯蔵材料 | [38 empty] | ◎ | ○ |  |  |  | 23154 | 33174
3331 | 5 | [9 empty] | アラネート系 | [9 empty] | 有望材料系の探索と材料組成の最適化 | [21 empty] | ◎ | ○ |  |  |  | 23155 | 33175
3331 | 6 | [9 empty] | アミド・イミド系 | [9 empty] | ハンドリング技術の確立 | [21 empty] | ◎ | ○ |  |  |  | 23156 | 33176
3331 | 7 | [9 empty] | ボロハイドライド系 | [9 empty] | 吸蔵・放出温度の低下 | [21 empty] | ◎ | ○ |  |  |  | 23157 | 33177
3331 | 8 | [9 empty] | 複合系 など | [9 empty] | 反応速度および耐久性の向上 | [21 empty] | ◎ | ○ |  |  |  | 23158 | 33178
3331 | 9 | [19 empty] | 副反応生成物等の放出抑制 | [21 empty] | ◎ | ○ |  |  |  | 23159 | 33179
3332 | 0 | [41 empty] | ◎ | ○ |  |  |  | 23160 | 33180
3332 | 1 | 水素貯蔵 | [40 empty] | ◎ | ○ |  |  |  | 23161 | 33181
3332 | 2 | [41 empty] | ◎ | ○ |  |  |  | 23162 | 33182
3332 | 3 | [41 empty] | ◎ | ○ |  |  |  | 23163 | 33183
3332 | 4 |  |  | 合金系水素貯蔵材料 | [38 empty] | ◎ | ○ |  |  |  | 23164 | 33184
3332 | 5 | [14 empty] | 水素吸蔵・放出速度の向上技術 | [26 empty] | ◎ | ○ |  |  |  | 23165 | 33185
3332 | 6 | [14 empty] | 劣化機構の解明と対策案検証 | [26 empty] | ◎ | ○ |  |  |  | 23166 | 33186
3332 | 7 | [16 empty] | 新規材料の探索 | [24 empty] | ◎ | ○ |  |  |  | 23167 | 33187
3332 | 8 | [16 empty] | 水素放出温度の低温化 | [24 empty] | ◎ | ○ |  |  |  | 23168 | 33188
3332 | 9 | [41 empty] | ◎ | ○ |  |  |  | 23169 | 33189
3333 | 0 | [41 empty] | ○ | ○ |  |  |  | 23170 | 33190
3333 | 1 | 水素貯蔵 | [40 empty] | ○ | ○ |  |  |  | 23171 | 33191
3333 | 2 | [41 empty] | ○ | ○ |  |  |  | 23172 | 33192
3333 | 3 | [41 empty] | ○ | ○ |  |  |  | 23173 | 33193
3333 | 4 |  |  | 炭素系水素貯蔵材料 | [38 empty] | ○ | ○ |  |  |  | 23174 | 33194
3333 | 5 | [21 empty] | 高水素吸蔵量材料の構造設計または合成指針の確立・適用 | [19 empty] | ○ | ○ |  |  |  | 23175 | 33195
3333 | 6 | [21 empty] | （新規形状、化学修飾、元素置換、複合化など） | [19 empty] | ○ | ○ |  |  |  | 23176 | 33196
3333 | 7 | [41 empty] | ○ | ○ |  |  |  | 23177 | 33197
3333 | 8 | [41 empty] | ○ | ○ |  |  |  | 23178 | 33198
3333 | 9 | [41 empty] | ○ | ○ |  |  |  | 23179 | 33199
3334 | 0 | [41 empty] | ○ | ○ |  |  |  | 23180 | 33200
3334 | 1 | 水素貯蔵 | [40 empty] | ○ | ○ |  |  |  | 23181 | 33201
3334 | 2 | [41 empty] | ○ | ○ |  |  |  | 23182 | 33202
3334 | 3 | [41 empty] | ○ | ○ |  |  |  | 23183 | 33203
3334 | 4 |  |  | 有機系水素貯蔵材料 | [38 empty] | ○ | ○ |  |  |  | 23184 | 33204
3334 | 5 | [21 empty] | 高性能水素放出触媒 | [19 empty] | ○ | ○ |  |  |  | 23185 | 33205
3334 | 6 | [23 empty] | 水素ステーション用輸送技術 | [17 empty] | ○ | ○ |  |  |  | 23186 | 33206
3334 | 7 | [23 empty] | 有機ハイドライド貯蔵技術 | [17 empty] | ○ | ○ |  |  |  | 23187 | 33207
3334 | 8 | [41 empty] | ○ | ○ |  |  |  | 23188 | 33208
3334 | 9 | [41 empty] | ○ | ○ |  |  |  | 23189 | 33209
3335 | 0 | [41 empty] | ◎ | ○ |  |  |  | 23190 | 33210
3335 | 1 | 水素貯蔵 | [8 empty] | 水素車載量 | [31 empty] | ◎ | ○ |  |  |  | 23191 | 33211
3335 | 2 | [9 empty] | 3 kg |  |  |  |  | 5 kg | [9 empty] | 7 kg | [16 empty] | ◎ | ○ |  |  |  | 23192 | 33212
3335 | 3 | [41 empty] | ◎ | ○ |  |  |  | 23193 | 33213
3335 | 4 |  |  | 水素貯蔵容器 | [38 empty] | ◎ | ○ |  |  |  | 23194 | 33214
3335 | 5 | [9 empty] | 圧縮水素容器 |  |  |  |  | 高強度材料 | [26 empty] | ◎ | ○ |  |  |  | 23195 | 33215
3335 | 6 | [9 empty] | 液体水素容器 |  |  |  |  | 耐久性向上 | [26 empty] | ◎ | ○ |  |  |  | 23196 | 33216
3335 | 7 | [9 empty] | ハイブリッド（高圧水素貯蔵材料容器） | [31 empty] | ◎ | ○ |  |  |  | 23197 | 33217
3335 | 8 | [14 empty] | 軽量・コンパクト化 | [26 empty] | ◎ | ○ |  |  |  | 23198 | 33218
3335 | 9 | [14 empty] | 断熱性能向上 | [26 empty] | ◎ | ○ |  |  |  | 23199 | 33219
3341 | 0 | [40 empty] | ○ |  | ○ |  |  | 11190 |  | 33220
3341 | 1 | 水素利用 | [39 empty] | ○ |  | ○ |  |  | 11191 |  | 33221
3341 | 2 | [40 empty] | ○ |  | ○ |  |  | 11192 |  | 33222
3341 | 3 | [34 empty] | 1700℃級ＧＴ適用 | [5 empty] | ○ |  | ○ |  |  | 11193 |  | 33223
3341 | 4 |  |  | 水素燃焼タービン | [37 empty] | ○ |  | ○ |  |  | 11194 |  | 33224
3341 | 5 | [20 empty] | 高効率酸素製造技術 | [9 empty] | 水素燃焼技術 | [9 empty] | ○ |  | ○ |  |  | 11195 |  | 33225
3341 | 6 | [15 empty] | 超耐熱材料 | [14 empty] | 水蒸気用凝縮器 | [9 empty] | ○ |  | ○ |  |  | 11196 |  | 33226
3341 | 7 | [30 empty] | 水蒸気用翼冷却技術 | [9 empty] | ○ |  | ○ |  |  | 11197 |  | 33227
3341 | 8 | [40 empty] | ○ |  | ○ |  |  | 11198 |  | 33228
3341 | 9 | [40 empty] | ○ |  | ○ |  |  | 11199 |  | 33229
3501 | 0 | [40 empty] | ○ |  | ○ |  |  | 12200 |  | 35040
3501 | 1 | マイクログリッド | [39 empty] | ○ |  | ○ |  |  | 12201 |  | 35041
3501 | 2 | [40 empty] | ○ |  | ○ |  |  | 12202 |  | 35042
3501 | 3 | [40 empty] | ○ |  | ○ |  |  | 12203 |  | 35043
3501 | 4 |  |  | マイクログリッド | [37 empty] | ○ |  | ○ |  |  | 12204 |  | 35044
3501 | 5 | [11 empty] | 太陽光・風力・バイオマスエネルギー利用 | [28 empty] | ○ |  | ○ |  |  | 12205 |  | 35045
3501 | 6 | [15 empty] | 需給制御技術 |  |  |  | 電力・熱融通技術 | [20 empty] | ○ |  | ○ |  |  | 12206 |  | 35046
3501 | 7 | [15 empty] | 電力品質維持技術・系統連系制御技術 | [24 empty] | ○ |  | ○ |  |  | 12207 |  | 35047
3501 | 8 | [15 empty] | 電力貯蔵技術 | [24 empty] | ○ |  | ○ |  |  | 12208 |  | 35048
3501 | 9 | [15 empty] | 蓄熱・熱輸送技術 | [24 empty] | ○ |  | ○ |  |  | 12209 |  | 35049
3511 | 0 | [40 empty] | ○ |  | ◎ |  |  | 12210 |  | 35050
3511 | 1 | 新電力供給システム | [39 empty] | ○ |  | ◎ |  |  | 12211 |  | 35051
3511 | 2 | [40 empty] | ○ |  | ◎ |  |  | 12212 |  | 35052
3511 | 3 | [40 empty] | ○ |  | ◎ |  |  | 12213 |  | 35053
3511 | 4 |  |  | 新電力供給システム | [37 empty] | ○ |  | ◎ |  |  | 12214 |  | 35054
3511 | 5 | [18 empty] | 自律需給制御 |  |  |  |  | 拠点電力貯蔵技術 | [6 empty] | 需要端電力貯蔵技術 | [9 empty] | ○ |  | ◎ |  |  | 12215 |  | 35055
3511 | 6 | [18 empty] | 多品質供給 |  |  |  |  | 電力貯蔵装置協調制御技術 | [10 empty] | 系統との協調制御 | [5 empty] | ○ |  | ◎ |  |  | 12216 |  | 35056
3511 | 7 | [14 empty] | 分散電源AVR（自動電圧調整）/AQR（自動無効電力調整）技術 | [25 empty] | ○ |  | ◎ |  |  | 12217 |  | 35057
3511 | 8 | [23 empty] | 分散電源広域出力予測技術 | [16 empty] | ○ |  | ◎ |  |  | 12218 |  | 35058
3511 | 9 | [40 empty] | ○ |  | ◎ |  |  | 12219 |  | 35059
3521 | 0 | [42 empty] | ○ |  |  |  |  | 35060
3521 | 1 | 電力系統制御 | [41 empty] | ○ |  |  |  |  | 35061
3521 | 2 | [42 empty] | ○ |  |  |  |  | 35062
3521 | 3 | [42 empty] | ○ |  |  |  |  | 35063
3521 | 4 |  |  | 電圧制御技術 | [39 empty] | ○ |  |  |  |  | 35064
3521 | 5 | [9 empty] | 拠点電圧制御機器 | [8 empty] | 自律分散無効電力制御 | [5 empty] | 分散型電力貯蔵機器無効電力制御 | [9 empty] | 分散協調電圧制御 | [7 empty] | ○ |  |  |  |  | 35065
3521 | 6 | [10 empty] | 発電機励磁制御 | [24 empty] | 分散機器ネットワーク化 | [6 empty] | ○ |  |  |  |  | 35066
3521 | 7 | [10 empty] | 調相設備(コンデンサ、リアクトル) | [31 empty] | ○ |  |  |  |  | 35067
3521 | 8 | [10 empty] | 変圧器タップ切り替え器、逆潮流対応型電圧調整器(SVRなど) | [31 empty] | ○ |  |  |  |  | 35068
3521 | 9 | [10 empty] | FACTS（Flexible AC Transmission System）機器 | [31 empty] | ○ |  |  |  |  | 35069
3522 | 0 | [42 empty] | ○ |  |  |  |  | 35070
3522 | 1 | 電力系統制御 | [41 empty] | ○ |  |  |  |  | 35071
3522 | 2 | [42 empty] | ○ |  |  |  |  | 35072
3522 | 3 | [42 empty] | ○ |  |  |  |  | 35073
3522 | 4 |  |  | 周波数制御技術 | [39 empty] | ○ |  |  |  |  | 35074
3522 | 5 | [9 empty] | 拠点周波数制御 | [8 empty] | 系統電源LFC（負荷周波数制御）機能向上 | [10 empty] | 分散型自律負荷平準化 | [12 empty] | ○ |  |  |  |  | 35075
3522 | 6 | [10 empty] | AFC（自動周波数制御） | [13 empty] | 拠点負荷平準化 | [5 empty] | 需要端電力貯蔵機器 | [11 empty] | ○ |  |  |  |  | 35076
3522 | 7 | [10 empty] | ガバナーフリー | [14 empty] | 拠点電力貯蔵装置 |  |  |  |  | 分散需給統合制御技術 | [11 empty] | ○ |  |  |  |  | 35077
3522 | 8 | [10 empty] | 系統連系潮流制御技術 | [23 empty] | 分散協調LFC/EDC（経済負荷配分制御） | [7 empty] | ○ |  |  |  |  | 35078
3522 | 9 | [35 empty] | 分散機器ネットワーク化 | [6 empty] | ○ |  |  |  |  | 35079
3523 | 0 | [42 empty] | ○ |  |  |  |  | 35080
3523 | 1 | 電力系統制御 | [41 empty] | ○ |  |  |  |  | 35081
3523 | 2 | [42 empty] | ○ |  |  |  |  | 35082
3523 | 3 | [42 empty] | ○ |  |  |  |  | 35083
3523 | 4 |  |  | 潮流制御技術 | [39 empty] | ○ |  |  |  |  | 35084
3523 | 5 | [9 empty] | SVC（静止型電圧調整器） | [11 empty] | UPFC（統合電力潮流制御装置） | [12 empty] | SiC機器 | [7 empty] | ○ |  |  |  |  | 35085
3523 | 6 | [9 empty] | STATCOM（自励式無効電力補償装置） | [12 empty] | 需要地系統におけるループコントロール | [11 empty] | 中規模SMES | [7 empty] | ○ |  |  |  |  | 35086
3523 | 7 | [22 empty] | BTB（直流分割）/LPC（ﾙｰﾌﾟｺﾝﾄﾛｰﾗ）・LBC（ﾊﾞﾗﾝｽｺﾝﾄﾛｰﾗ） | [19 empty] | ○ |  |  |  |  | 35087
3523 | 8 | [42 empty] | ○ |  |  |  |  | 35088
3523 | 9 | [42 empty] | ○ |  |  |  |  | 35089
3524 | 0 | [42 empty] | ◎ |  |  |  |  | 35090
3524 | 1 | 電力系統制御 | [41 empty] | ◎ |  |  |  |  | 35091
3524 | 2 | [42 empty] | ◎ |  |  |  |  | 35092
3524 | 3 | [42 empty] | ◎ |  |  |  |  | 35093
3524 | 4 |  |  | 系統安定化技術 | [39 empty] | ◎ |  |  |  |  | 35094
3524 | 5 | [9 empty] | 系統安定化制御 | [8 empty] | 分散電源高度制御技術 | [15 empty] | 分散協調安定化制御 | [7 empty] | ◎ |  |  |  |  | 35095
3524 | 6 | [10 empty] | SVC（静止型電圧調整器）など | [8 empty] | 高速度大容量遮断器 | [15 empty] | 高度ネットワーク切替技術 | [6 empty] | ◎ |  |  |  |  | 35096
3524 | 7 | [10 empty] | 系統安定化技術(状態推定SSCなど) | [13 empty] | 高精度故障点標定技術 | [17 empty] | ◎ |  |  |  |  | 35097
3524 | 8 | [42 empty] | ◎ |  |  |  |  | 35098
3524 | 9 | [42 empty] | ◎ |  |  |  |  | 35099
3525 | 0 | [40 empty] | ○ |  | ◎ |  |  | 12230 |  | 35100
3525 | 1 | 電力系統制御 | [39 empty] | ○ |  | ◎ |  |  | 12231 |  | 35101
3525 | 2 | [40 empty] | ○ |  | ◎ |  |  | 12232 |  | 35102
3525 | 3 | [40 empty] | ○ |  | ◎ |  |  | 12233 |  | 35103
3525 | 4 |  |  | 分散電源活用技術 | [37 empty] | ○ |  | ◎ |  |  | 12234 |  | 35104
3525 | 5 | [9 empty] | 単独運転防止検出技術 |  |  |  |  | 高信頼度単独運転防止技術 | [6 empty] | 個別最適運転 | [7 empty] | 高度事故時対応 |  |  |  |  | エネルギーマネジメント協調 | [5 empty] | ○ |  | ◎ |  |  | 12235 |  | 35105
3525 | 6 | [22 empty] | 分散電源出力予測技術 | [7 empty] | 無瞬断自律運転移行技術 | [9 empty] | ○ |  | ◎ |  |  | 12236 |  | 35106
3525 | 7 | [22 empty] | 高度単独運転防止検出技術 | [7 empty] | 自立運転制御技術 | [9 empty] | ○ |  | ◎ |  |  | 12237 |  | 35107
3525 | 8 | [22 empty] | アクティブネットワーク制御 | [7 empty] | 高機能素子利用インバータ | [9 empty] | ○ |  | ◎ |  |  | 12238 |  | 35108
3525 | 9 | [40 empty] | ○ |  | ◎ |  |  | 12239 |  | 35109
3526 | 0 | [42 empty] | ◎ |  |  |  |  | 35110
3526 | 1 | 電力系統制御 | [41 empty] | ◎ |  |  |  |  | 35111
3526 | 2 | [42 empty] | ◎ |  |  |  |  | 35112
3526 | 3 | [42 empty] | ◎ |  |  |  |  | 35113
3526 | 4 |  |  | 広域監視・制御 | [39 empty] | ◎ |  |  |  |  | 35114
3526 | 5 |  |  |  | 保護技術 | [9 empty] | 高度系統監視・制御 |  |  |  |  | 高度情報化インフラ整備 | [5 empty] | 次世代広域監視・制御保護 | [17 empty] | ◎ |  |  |  |  | 35115
3526 | 6 | [14 empty] | センサー付開閉器 |  |  |  |  | プロトコル標準化 | [5 empty] | 高度需給制御 | [16 empty] | ◎ |  |  |  |  | 35116
3526 | 7 | [14 empty] | 低コスト制御用通信 |  |  |  |  | ネットワークセキュリティ | [5 empty] | 広域計測システム(WAMS) | [16 empty] | ◎ |  |  |  |  | 35117
3526 | 8 | [19 empty] | 高機能メータリング | [22 empty] | ◎ |  |  |  |  | 35118
3526 | 9 | [42 empty] | ◎ |  |  |  |  | 35119
3527 | 0 | [42 empty] | ○ | ○ |  |  |  | 35120 | 43030
3527 | 1 | 電力系統制御 | [41 empty] | ○ | ○ |  |  |  | 35121 | 43031
3527 | 2 | [42 empty] | ○ | ○ |  |  |  | 35122 | 43032
3527 | 3 | [42 empty] | ○ | ○ |  |  |  | 35123 | 43033
3527 | 4 |  |  | 系統保護技術 | [39 empty] | ○ | ○ |  |  |  | 35124 | 43034
3527 | 5 | [9 empty] | 系統保護リレー | [9 empty] | 高速度大容量遮断器 |  |  |  |  | 高速事故除去 | [9 empty] | 事故復旧協調 | [7 empty] | ○ | ○ |  |  |  | 35125 | 43035
3527 | 6 | [9 empty] | 機器保護リレー | [11 empty] | アダプティブリレー | [7 empty] | LC共振限流器 | [5 empty] | 半導体遮断器 | [6 empty] | ○ | ○ |  |  |  | 35126 | 43036
3527 | 7 | [21 empty] | 超電導限流器 |  |  |  | 高信頼化保護技術 | [16 empty] | ○ | ○ |  |  |  | 35127 | 43037
3527 | 8 | [29 empty] | SF6代替機器 | [12 empty] | ○ | ○ |  |  |  | 35128 | 43038
3527 | 9 | [42 empty] | ○ | ○ |  |  |  | 35129 | 43039
3528 | 0 | [42 empty] | ○ |  |  |  |  | 35130
3528 | 1 | 電力系統制御 | [41 empty] | ○ |  |  |  |  | 35131
3528 | 2 | [42 empty] | ○ |  |  |  |  | 35132
3528 | 3 | [42 empty] | ○ |  |  |  |  | 35133
3528 | 4 |  |  | 事故復旧技術 | [39 empty] | ○ |  |  |  |  | 35134
3528 | 5 | [19 empty] | 分散電源自律事故復旧 | [14 empty] | エネルギーマネジメント協調 | [7 empty] | ○ |  |  |  |  | 35135
3528 | 6 | [20 empty] | 高度分散電源自律/転送停止技術 | [14 empty] | 高度自動復旧技術 | [6 empty] | ○ |  |  |  |  | 35136
3528 | 7 | [35 empty] | 半導体遮断器 | [6 empty] | ○ |  |  |  |  | 35137
3528 | 8 | [42 empty] | ○ |  |  |  |  | 35138
3528 | 9 | [42 empty] | ○ |  |  |  |  | 35139
3531 | 0 | [40 empty] | ○ |  |  | ○ |  | 12250 |  |  | 43040
3531 | 1 | 電力貯蔵 | [39 empty] | ○ |  |  | ○ |  | 12251 |  |  | 43041
3531 | 2 | [40 empty] | ○ |  |  | ○ |  | 12252 |  |  | 43042
3531 | 3 | [40 empty] | ○ |  |  | ○ |  | 12253 |  |  | 43043
3531 | 4 |  |  | 可変速揚水発電 | [37 empty] | ○ |  |  | ○ |  | 12254 |  |  | 43044
3531 | 5 | [18 empty] | ポンプ水車の高性能化 | [10 empty] | 高性能インバータ | [10 empty] | ○ |  |  | ○ |  | 12255 |  |  | 43045
3531 | 6 | [18 empty] | 高落差・大容量化 | [10 empty] | 軸受損失の低減技術 | [10 empty] | ○ |  |  | ○ |  | 12256 |  |  | 43046
3531 | 7 | [40 empty] | ○ |  |  | ○ |  | 12257 |  |  | 43047
3531 | 8 | [40 empty] | ○ |  |  | ○ |  | 12258 |  |  | 43048
3531 | 9 | [40 empty] | ○ |  |  | ○ |  | 12259 |  |  | 43049
3532 | 0 | [43 empty] | ○ |  |  |  |  | 43050
3532 | 1 | 電力貯蔵 | [42 empty] | ○ |  |  |  |  | 43051
3532 | 2 | [43 empty] | ○ |  |  |  |  | 43052
3532 | 3 | [43 empty] | ○ |  |  |  |  | 43053
3532 | 4 |  |  | 海水揚水発電 | [40 empty] | ○ |  |  |  |  | 43054
3532 | 5 | [24 empty] | 高落差・大容量化 | [18 empty] | ○ |  |  |  |  | 43055
3532 | 6 | [24 empty] | 高耐食性材料 | [18 empty] | ○ |  |  |  |  | 43056
3532 | 7 | [43 empty] | ○ |  |  |  |  | 43057
3532 | 8 | [43 empty] | ○ |  |  |  |  | 43058
3532 | 9 | [43 empty] | ○ |  |  |  |  | 43059
3533 | 0 | [43 empty] | ○ |  |  |  |  | 43060
3533 | 1 | 電力貯蔵 | [42 empty] | ○ |  |  |  |  | 43061
3533 | 2 | [43 empty] | ○ |  |  |  |  | 43062
3533 | 3 | [43 empty] | ○ |  |  |  |  | 43063
3533 | 4 |  |  | 地下揚水発電 | [40 empty] | ○ |  |  |  |  | 43064
3533 | 5 | [34 empty] | 地下地盤構造把握技術 | [8 empty] | ○ |  |  |  |  | 43065
3533 | 6 | [34 empty] | 巨大地下施設建設技術 | [8 empty] | ○ |  |  |  |  | 43066
3533 | 7 | [34 empty] | 揚水ポンプ性能向上 | [8 empty] | ○ |  |  |  |  | 43067
3533 | 8 | [34 empty] | 環境影響評価 | [8 empty] | ○ |  |  |  |  | 43068
3533 | 9 | [43 empty] | ○ |  |  |  |  | 43069
3534 | 0 | [43 empty] | ○ |  |  |  |  | 43070
3534 | 1 | 電力貯蔵 | [42 empty] | ○ |  |  |  |  | 43071
3534 | 2 | [43 empty] | ○ |  |  |  |  | 43072
3534 | 3 | [43 empty] | ○ |  |  |  |  | 43073
3534 | 4 |  |  | 圧縮空気電力貯蔵 | [40 empty] | ○ |  |  |  |  | 43074
3534 | 5 |  |  |  | (CAES) | [21 empty] | 地下地盤構造把握技術 | [6 empty] | 都市型CAES | [10 empty] | ○ |  |  |  |  | 43075
3534 | 6 | [25 empty] | 圧縮空気貯蔵技術 | [17 empty] | ○ |  |  |  |  | 43076
3534 | 7 | [25 empty] | 圧縮空気貯槽建設コスト低減 | [17 empty] | ○ |  |  |  |  | 43077
3534 | 8 | [25 empty] | ガスタービン発電とのコンバインド | [17 empty] | ○ |  |  |  |  | 43078
3534 | 9 | [43 empty] | ○ |  |  |  |  | 43079
3535 | 0 | [40 empty] | ○ |  | ○ |  |  | 12260 |  | 35140
3535 | 1 | 電力貯蔵 | [39 empty] | ○ |  | ○ |  |  | 12261 |  | 35141
3535 | 2 | [40 empty] | ○ |  | ○ |  |  | 12262 |  | 35142
3535 | 3 | [14 empty] | 低コスト化（系統安定化用：5万円/kW以下、負荷変動補償用：14万円/kW以下） | [25 empty] | ○ |  | ○ |  |  | 12263 |  | 35143
3535 | 4 |  |  | 超電導磁気エネルギー | [37 empty] | ○ |  | ○ |  |  | 12264 |  | 35144
3535 | 5 |  |  |  | 貯蔵（SMES） | [13 empty] | 負荷変動補償・周波数調整用SMES（十数kW～数十kW） | [22 empty] | ○ |  | ○ |  |  | 12265 |  | 35145
3535 | 6 | [18 empty] | 系統安定化用SMES | [21 empty] | ○ |  | ○ |  |  | 12266 |  | 35146
3535 | 7 | [13 empty] | 超電導コイル材 (金属系を超える酸化物コイルの高磁場化(Bi系、Y系）） | [26 empty] | ○ |  | ○ |  |  | 12267 |  | 35147
3535 | 8 | [14 empty] | 冷凍システムの高効率化（平均故障間隔：5千時間→2万時間以上） | [25 empty] | ○ |  | ○ |  |  | 12268 |  | 35148
3535 | 9 | [12 empty] | 交直変換システム | [27 empty] | ○ |  | ○ |  |  | 12269 |  | 35149
3536 | 0 | [40 empty] | ○ |  | ○ |  |  | 12270 |  | 35150
3536 | 1 | 電力貯蔵 | [39 empty] | ○ |  | ○ |  |  | 12271 |  | 35151
3536 | 2 | [40 empty] | ○ |  | ○ |  |  | 12272 |  | 35152
3536 | 3 | [14 empty] | 1 MW、50 kWh級実証 | [9 empty] | 1 MW、50 kWh級 | [15 empty] | ○ |  | ○ |  |  | 12273 |  | 35153
3536 | 4 |  |  | 超電導フライホイール | [37 empty] | ○ |  | ○ |  |  | 12274 |  | 35154
3536 | 5 | [13 empty] | 軸損失低減（0.5Wkg以下） | [10 empty] | 大容量化 |  |  |  |  | 並列運転制御による大容量化（MWh級） | [10 empty] | ○ |  | ○ |  |  | 12275 |  | 35155
3536 | 6 | [24 empty] | 低コスト化 | [15 empty] | ○ |  | ○ |  |  | 12276 |  | 35156
3536 | 7 | [24 empty] | 高信頼化 | [15 empty] | ○ |  | ○ |  |  | 12277 |  | 35157
3536 | 8 | [40 empty] | ○ |  | ○ |  |  | 12278 |  | 35158
3536 | 9 | [40 empty] | ○ |  | ○ |  |  | 12279 |  | 35159
3541 | 0 | [40 empty] | ○ |  | ○ | ○ |  | 12280 |  | 35160 | 43080
3541 | 1 | 電力貯蔵 | [39 empty] | ○ |  | ○ | ○ |  | 12281 |  | 35161 | 43081
3541 | 2 | [9 empty] | 電力品質向上用 | [30 empty] | ○ |  | ○ | ○ |  | 12282 |  | 35162 | 43082
3541 | 3 | [9 empty] | 負荷変動補償 | [30 empty] | ○ |  | ○ | ○ |  | 12283 |  | 35163 | 43083
3541 | 4 |  |  | NaS電池 | [37 empty] | ○ |  | ○ | ○ |  | 12284 |  | 35164 | 43084
3541 | 5 | [9 empty] | 大型固体電解質管製造技術 | [30 empty] | ○ |  | ○ | ○ |  | 12285 |  | 35165 | 43085
3541 | 6 | [9 empty] | セラミックス／金属接合技術 | [30 empty] | ○ |  | ○ | ○ |  | 12286 |  | 35166 | 43086
3541 | 7 | [9 empty] | 安全設計技術 | [30 empty] | ○ |  | ○ | ○ |  | 12287 |  | 35167 | 43087
3541 | 8 | [12 empty] | 量産化による低コスト化 | [27 empty] | ○ |  | ○ | ○ |  | 12288 |  | 35168 | 43088
3541 | 9 | [40 empty] | ○ |  | ○ | ○ |  | 12289 |  | 35169 | 43089
3542 | 0 | [40 empty] | ○ |  | ○ |  |  | 12290 |  | 35170
3542 | 1 | 電力貯蔵 | [39 empty] | ○ |  | ○ |  |  | 12291 |  | 35171
3542 | 2 | [9 empty] | 電力品質向上用 | [30 empty] | ○ |  | ○ |  |  | 12292 |  | 35172
3542 | 3 | [9 empty] | 負荷変動補償 | [30 empty] | ○ |  | ○ |  |  | 12293 |  | 35173
3542 | 4 |  |  | レドックス・フロー電池 | [37 empty] | ○ |  | ○ |  |  | 12294 |  | 35174
3542 | 5 | [9 empty] | 高性能電解液 | [30 empty] | ○ |  | ○ |  |  | 12295 |  | 35175
3542 | 6 | [10 empty] | 効率向上 | [29 empty] | ○ |  | ○ |  |  | 12296 |  | 35176
3542 | 7 | [10 empty] | コンパクト化 | [29 empty] | ○ |  | ○ |  |  | 12297 |  | 35177
3542 | 8 | [12 empty] | 低コスト化 | [27 empty] | ○ |  | ○ |  |  | 12298 |  | 35178
3542 | 9 | [40 empty] | ○ |  | ○ |  |  | 12299 |  | 35179
3543 | 0 | [40 empty] | ○ | ◎ | ○ |  |  | 12300 | 24030 | 35180
3543 | 1 | 電力貯蔵 | [39 empty] | ○ | ◎ | ○ |  |  | 12301 | 24031 | 35181
3543 | 2 | [40 empty] | ○ | ◎ | ○ |  |  | 12302 | 24032 | 35182
3543 | 3 | [9 empty] | ハイブリッド車用 | [5 empty] | 負荷変動補償 | [24 empty] | ○ | ◎ | ○ |  |  | 12303 | 24033 | 35183
3543 | 4 |  |  | ニッケル水素電池 | [37 empty] | ○ | ◎ | ○ |  |  | 12304 | 24034 | 35184
3543 | 5 | [9 empty] | 高出力密度化 | [30 empty] | ○ | ◎ | ○ |  |  | 12305 | 24035 | 35185
3543 | 6 | [9 empty] | 高容量化 | [30 empty] | ○ | ◎ | ○ |  |  | 12306 | 24036 | 35186
3543 | 7 | [9 empty] | 自己放電特性改善 | [30 empty] | ○ | ◎ | ○ |  |  | 12307 | 24037 | 35187
3543 | 8 | [9 empty] | 長寿命化 | [30 empty] | ○ | ◎ | ○ |  |  | 12308 | 24038 | 35188
3543 | 9 | [40 empty] | ○ | ◎ | ○ |  |  | 12309 | 24039 | 35189
3544 | 0 | [40 empty] | ◎ | ◎ | ◎ |  |  | 12310 | 24040 | 35190
3544 | 1 | 電力貯蔵 | [39 empty] | ◎ | ◎ | ◎ |  |  | 12311 | 24041 | 35191
3544 | 2 | [19 empty] | プラグインハイブリッド車、電気自動車用 | [20 empty] | ◎ | ◎ | ◎ |  |  | 12312 | 24042 | 35192
3544 | 3 | [9 empty] | モバイル用 |  |  | ハイブリッド車用 | [6 empty] | 風力・太陽光発電の安定化 | [20 empty] | ◎ | ◎ | ◎ |  |  | 12313 | 24043 | 35193
3544 | 4 |  |  | リチウムイオン電池 | [37 empty] | ◎ | ◎ | ◎ |  |  | 12314 | 24044 | 35194
3544 | 5 | [9 empty] | 高エネルギー密度化 | [30 empty] | ◎ | ◎ | ◎ |  |  | 12315 | 24045 | 35195
3544 | 6 | [9 empty] | サイクル性能向上 | [30 empty] | ◎ | ◎ | ◎ |  |  | 12316 | 24046 | 35196
3544 | 7 | [9 empty] | 安全性向上 | [30 empty] | ◎ | ◎ | ◎ |  |  | 12317 | 24047 | 35197
3544 | 8 | [9 empty] | 低コスト化 | [30 empty] | ◎ | ◎ | ◎ |  |  | 12318 | 24048 | 35198
3544 | 9 | [40 empty] | ◎ | ◎ | ◎ |  |  | 12319 | 24049 | 35199
3545 | 0 | [6 empty] | ｴﾈﾙｷﾞｰ密度 |  |  |  | 4 Wh/kg（ﾓｼﾞｭｰﾙ） |  |  |  |  | 20 Wh/kg（デバイス） | [24 empty] | ◎ | ○ | ○ |  |  | 12320 | 24050 | 35200
3545 | 1 | 電力貯蔵 | [5 empty] | 出力密度 |  |  |  | 1.5 kW/kg（ﾓｼﾞｭｰﾙ） |  |  |  |  | 10 kW/kg（デバイス） | [24 empty] | ◎ | ○ | ○ |  |  | 12321 | 24051 | 35201
3545 | 2 | [9 empty] | 民生用 | [30 empty] | ◎ | ○ | ○ |  |  | 12322 | 24052 | 35202
3545 | 3 | [9 empty] | 電力品質維持用 | [9 empty] | 運輸用 | [20 empty] | ◎ | ○ | ○ |  |  | 12323 | 24053 | 35203
3545 | 4 |  |  | キャパシタ | [37 empty] | ◎ | ○ | ○ |  |  | 12324 | 24054 | 35204
3545 | 5 | [9 empty] | 電気二重層キャパシタ | [8 empty] | 低コスト化 | [15 empty] | 新概念に基づくキャパシタ | [5 empty] | ◎ | ○ | ○ |  |  | 12325 | 24055 | 35205
3545 | 6 | [10 empty] | エネルギー密度向上 | [7 empty] | レドックスキャパシタ | [21 empty] | ◎ | ○ | ○ |  |  | 12326 | 24056 | 35206
3545 | 7 | [10 empty] | ナノカーボン電極材料 | [7 empty] | ハイブリッドキャパシタ | [21 empty] | ◎ | ○ | ○ |  |  | 12327 | 24057 | 35207
3545 | 8 | [40 empty] | ◎ | ○ | ○ |  |  | 12328 | 24058 | 35208
3545 | 9 | [40 empty] | ◎ | ○ | ○ |  |  | 12329 | 24059 | 35209
3551 | 0 | [40 empty] | ○ |  | ○ |  |  | 12330 |  | 35210
3551 | 1 | 熱輸送 | [39 empty] | ○ |  | ○ |  |  | 12331 |  | 35211
3551 | 2 | [40 empty] | ○ |  | ○ |  |  | 12332 |  | 35212
3551 | 3 | [40 empty] | ○ |  | ○ |  |  | 12333 |  | 35213
3551 | 4 |  |  | 潜熱輸送 | [37 empty] | ○ |  | ○ |  |  | 12334 |  | 35214
3551 | 5 | [9 empty] | 低温潜熱輸送技術 | [11 empty] | 中温熱バッチ輸送 | [7 empty] | 高温熱バッチ輸送 | [10 empty] | ○ |  | ○ |  |  | 12335 |  | 35215
3551 | 6 | [10 empty] | 高温・高密度化 | [8 empty] | 真空断熱材 | [20 empty] | ○ |  | ○ |  |  | 12336 |  | 35216
3551 | 7 | [10 empty] | 低コスト化 | [29 empty] | ○ |  | ○ |  |  | 12337 |  | 35217
3551 | 8 | [40 empty] | ○ |  | ○ |  |  | 12338 |  | 35218
3551 | 9 | [40 empty] | ○ |  | ○ |  |  | 12339 |  | 35219
3552 | 0 | [40 empty] | ○ |  | ○ |  |  | 12340 |  | 35220
3552 | 1 | 熱輸送 | [39 empty] | ○ |  | ○ |  |  | 12341 |  | 35221
3552 | 2 | [40 empty] | ○ |  | ○ |  |  | 12342 |  | 35222
3552 | 3 | [40 empty] | ○ |  | ○ |  |  | 12343 |  | 35223
3552 | 4 |  |  | 顕熱輸送 | [37 empty] | ○ |  | ○ |  |  | 12344 |  | 35224
3552 | 5 | [11 empty] | 耐熱・高断熱化技術 | [17 empty] | 真空断熱熱輸送 | [10 empty] | ○ |  | ○ |  |  | 12345 |  | 35225
3552 | 6 | [11 empty] | 低コスト化 | [7 empty] | 真空断熱材 | [20 empty] | ○ |  | ○ |  |  | 12346 |  | 35226
3552 | 7 | [40 empty] | ○ |  | ○ |  |  | 12347 |  | 35227
3552 | 8 | [40 empty] | ○ |  | ○ |  |  | 12348 |  | 35228
3552 | 9 | [40 empty] | ○ |  | ○ |  |  | 12349 |  | 35229
3553 | 0 | [40 empty] | ○ |  | ○ |  |  | 12350 |  | 35230
3553 | 1 | 熱輸送 | [39 empty] | ○ |  | ○ |  |  | 12351 |  | 35231
3553 | 2 | [40 empty] | ○ |  | ○ |  |  | 12352 |  | 35232
3553 | 3 | [40 empty] | ○ |  | ○ |  |  | 12353 |  | 35233
3553 | 4 |  |  | 吸収／吸着による | [37 empty] | ○ |  | ○ |  |  | 12354 |  | 35234
3553 | 5 |  |  |  | 熱輸送 | [15 empty] | 真空断熱材 | [6 empty] | 高エクセルギーバッチ輸送 | [13 empty] | ○ |  | ○ |  |  | 12355 |  | 35235
3553 | 6 | [19 empty] | パッケージ化 | [20 empty] | ○ |  | ○ |  |  | 12356 |  | 35236
3553 | 7 | [19 empty] | 耐久性改善 | [20 empty] | ○ |  | ○ |  |  | 12357 |  | 35237
3553 | 8 | [19 empty] | 低コスト化 | [20 empty] | ○ |  | ○ |  |  | 12358 |  | 35238
3553 | 9 | [40 empty] | ○ |  | ○ |  |  | 12359 |  | 35239
3561 | 0 | [40 empty] | ○ |  | ○ |  |  | 12360 |  | 35240
3561 | 1 | 蓄熱 | [39 empty] | ○ |  | ○ |  |  | 12361 |  | 35241
3561 | 2 | [40 empty] | ○ |  | ○ |  |  | 12362 |  | 35242
3561 | 3 | [40 empty] | ○ |  | ○ |  |  | 12363 |  | 35243
3561 | 4 |  |  | 潜熱蓄熱 | [37 empty] | ○ |  | ○ |  |  | 12364 |  | 35244
3561 | 5 | [11 empty] | 潜熱蓄熱材（PCM） | [6 empty] | 季節間利用実証 |  |  |  |  | 効率向上 | [16 empty] | ○ |  | ○ |  |  | 12365 |  | 35245
3561 | 6 | [11 empty] | 潜熱回収材 | [6 empty] | 低損失化 |  |  |  |  | 低コスト化 | [16 empty] | ○ |  | ○ |  |  | 12366 |  | 35246
3561 | 7 | [11 empty] | 空調利用技術 | [28 empty] | ○ |  | ○ |  |  | 12367 |  | 35247
3561 | 8 | [11 empty] | 高密度・高温化 | [28 empty] | ○ |  | ○ |  |  | 12368 |  | 35248
3561 | 9 | [40 empty] | ○ |  | ○ |  |  | 12369 |  | 35249
3562 | 0 | [40 empty] | ○ |  | ○ |  |  | 12370 |  | 35250
3562 | 1 | 蓄熱 | [39 empty] | ○ |  | ○ |  |  | 12371 |  | 35251
3562 | 2 | [40 empty] | ○ |  | ○ |  |  | 12372 |  | 35252
3562 | 3 | [40 empty] | ○ |  | ○ |  |  | 12373 |  | 35253
3562 | 4 |  |  | 顕熱蓄熱 | [37 empty] | ○ |  | ○ |  |  | 12374 |  | 35254
3562 | 5 | [11 empty] | 低損失化 | [11 empty] | 効率向上 | [16 empty] | ○ |  | ○ |  |  | 12375 |  | 35255
3562 | 6 | [11 empty] | 躯体化 | [7 empty] | 真空断熱材 |  |  |  | 低コスト化 | [16 empty] | ○ |  | ○ |  |  | 12376 |  | 35256
3562 | 7 | [11 empty] | 圧力制御蓄熱 | [7 empty] | 自己制御蓄熱 | [20 empty] | ○ |  | ○ |  |  | 12377 |  | 35257
3562 | 8 | [40 empty] | ○ |  | ○ |  |  | 12378 |  | 35258
3562 | 9 | [40 empty] | ○ |  | ○ |  |  | 12379 |  | 35259
4101 | 0 | [43 empty] | ◎ |  |  |  |  | 41010
4101 | 1 | 軽水炉 | [42 empty] | ◎ |  |  |  |  | 41011
4101 | 2 | [43 empty] | ◎ |  |  |  |  | 41012
4101 | 3 | [16 empty] | 大間原子力発電所運開 | [26 empty] | ◎ |  |  |  |  | 41013
4101 | 4 |  |  | 軽水炉高度化利用 | [40 empty] | ◎ |  |  |  |  | 41014
4101 | 5 | [9 empty] | 全炉心MOX燃料軽水炉の開発・設計 | [33 empty] | ◎ |  |  |  |  | 41015
4101 | 6 | [16 empty] | 全炉心MOX燃料利用技術 | [26 empty] | ◎ |  |  |  |  | 41016
4101 | 7 | [9 empty] | 出力増強 | [33 empty] | ◎ |  |  |  |  | 41017
4101 | 8 | [9 empty] | 保守・補修技術 | [33 empty] | ◎ |  |  |  |  | 41018
4101 | 9 | [43 empty] | ◎ |  |  |  |  | 41019
4102 | 0 | [43 empty] | ◎ |  |  |  |  | 41020
4102 | 1 | 軽水炉 | [42 empty] | ◎ |  |  |  |  | 41021
4102 | 2 | [9 empty] | ふげん廃止措置 | [21 empty] | ふげん廃止措置完了 | [11 empty] | ◎ |  |  |  |  | 41022
4102 | 3 | [9 empty] | 東海発電所廃止措置 |  |  |  |  | 敦賀1号機営業運転終了 | [6 empty] | 東海発電所廃止措置完了 | [10 empty] | 軽水炉発電所廃止措置本格化 | [10 empty] | ◎ |  |  |  |  | 41023
4102 | 4 |  |  | 廃止措置技術 | [40 empty] | ◎ |  |  |  |  | 41024
4102 | 5 | [9 empty] | 解体技術 | [33 empty] | ◎ |  |  |  |  | 41025
4102 | 6 | [9 empty] | 除染技術 | [33 empty] | ◎ |  |  |  |  | 41026
4102 | 7 | [9 empty] | 解体廃棄物処理技術 | [33 empty] | ◎ |  |  |  |  | 41027
4102 | 8 | [43 empty] | ◎ |  |  |  |  | 41028
4102 | 9 | [43 empty] | ◎ |  |  |  |  | 41029
4103 | 0 | [43 empty] | ◎ |  |  |  |  | 41030
4103 | 1 | 軽水炉 | [42 empty] | ◎ |  |  |  |  | 41031
4103 | 2 | [32 empty] | 軽水炉発電所リプレース需要 | [10 empty] | ◎ |  |  |  |  | 41032
4103 | 3 | [22 empty] | 基本設計・安全審査・建設等 | [6 empty] | 次世代軽水炉初号機運開 | [13 empty] | ◎ |  |  |  |  | 41033
4103 | 4 |  |  | 次世代軽水炉 | [40 empty] | ◎ |  |  |  |  | 41034
4103 | 5 | [10 empty] | フィージビリティスタディ | [32 empty] | ◎ |  |  |  |  | 41035
4103 | 6 | [12 empty] | 概念設計・要素技術開発 | [30 empty] | ◎ |  |  |  |  | 41036
4103 | 7 | [43 empty] | ◎ |  |  |  |  | 41037
4103 | 8 | [43 empty] | ◎ |  |  |  |  | 41038
4103 | 9 | [43 empty] | ◎ |  |  |  |  | 41039
4111 | 0 | [43 empty] | ◎ |  |  |  |  | 41040
4111 | 1 | 軽水炉核燃料サイクル | [42 empty] | ◎ |  |  |  |  | 41041
4111 | 2 | [43 empty] | ◎ |  |  |  |  | 41042
4111 | 3 | [14 empty] | 商用プラントへの導入 | [28 empty] | ◎ |  |  |  |  | 41043
4111 | 4 |  |  | 遠心法ウラン濃縮 | [40 empty] | ◎ |  |  |  |  | 41044
4111 | 5 | [9 empty] | 遠心分離機単機開発 | [33 empty] | ◎ |  |  |  |  | 41045
4111 | 6 | [9 empty] | 遠心分離機カスケード試験 | [33 empty] | ◎ |  |  |  |  | 41046
4111 | 7 | [10 empty] | カスケード試験装置・運転試験 | [32 empty] | ◎ |  |  |  |  | 41047
4111 | 8 | [43 empty] | ◎ |  |  |  |  | 41048
4111 | 9 | [43 empty] | ◎ |  |  |  |  | 41049
4112 | 0 | [43 empty] | ◎ |  |  |  |  | 41050
4112 | 1 | 軽水炉核燃料サイクル | [42 empty] | ◎ |  |  |  |  | 41051
4112 | 2 | [43 empty] | ◎ |  |  |  |  | 41052
4112 | 3 | [13 empty] | 商用プラントへの導入 | [29 empty] | ◎ |  |  |  |  | 41053
4112 | 4 |  |  | MOX燃料加工 | [40 empty] | ◎ |  |  |  |  | 41054
4112 | 5 | [9 empty] | 小規模ウラン試験 | [33 empty] | ◎ |  |  |  |  | 41055
4112 | 6 | [9 empty] | 実規模ウラン試験 | [33 empty] | ◎ |  |  |  |  | 41056
4112 | 7 | [9 empty] | 小規模MOX試験 | [33 empty] | ◎ |  |  |  |  | 41057
4112 | 8 | [10 empty] | 実規模MOX試験 | [32 empty] | ◎ |  |  |  |  | 41058
4112 | 9 | [43 empty] | ◎ |  |  |  |  | 41059
4121 | 0 | [43 empty] | ◎ |  |  |  |  | 41060
4121 | 1 | 軽水炉サイクルから高速炉サイクルへの | [42 empty] | ◎ |  |  |  |  | 41061
4121 | 2 |  | 円滑な移行のために必要な技術 | [11 empty] | 第二再処理工場に関する検討及び必要な技術開発 | [29 empty] | ◎ |  |  |  |  | 41062
4121 | 3 | [43 empty] | ◎ |  |  |  |  | 41063
4121 | 4 |  |  | 回収ウラン転換前 | [40 empty] | ◎ |  |  |  |  | 41064
4121 | 5 |  |  |  | 高除染プロセス | [6 empty] | 高速炉サイクル実用化研究開発 | [32 empty] | ◎ |  |  |  |  | 41065
4121 | 6 | [10 empty] | ・軽水炉サイクルから高速炉サイクルへの移行シナリオ策定等 | [32 empty] | ◎ |  |  |  |  | 41066
4121 | 7 | [10 empty] | ・高除染プロセスに関する基礎試験等 | [32 empty] | ◎ |  |  |  |  | 41067
4121 | 8 | [10 empty] | ・再処理工学の枠組み構築 | [32 empty] | ◎ |  |  |  |  | 41068
4121 | 9 | [43 empty] | ◎ |  |  |  |  | 41069
4131 | 0 | [11 empty] | もんじゅ運転再開 | [31 empty] | ◎ |  |  |  |  | 41070
4131 | 1 | 高速炉サイクル | [13 empty] | 革新的技術の採否判断 | [28 empty] | ◎ |  |  |  |  | 41071
4131 | 2 | [19 empty] | 実証炉の概念設計提示 | [9 empty] | 実証炉の実現 | [7 empty] | （2050年より前 | [5 empty] | ◎ |  |  |  |  | 41072
4131 | 3 | [19 empty] | 実用化に至るまでの研究開発計画の提示 | [17 empty] | の商業炉開発） | [5 empty] | ◎ |  |  |  |  | 41073
4131 | 4 |  |  | 高速炉 | [40 empty] | ◎ |  |  |  |  | 41074
4131 | 5 | [10 empty] | 高速炉サイクル実用化研究開発 | [32 empty] | ◎ |  |  |  |  | 41075
4131 | 6 | [10 empty] | ・概念検討 | [32 empty] | ◎ |  |  |  |  | 41076
4131 | 7 | [10 empty] | ・実証炉に係る実プラント技術開発及びコア要素技術開発 | [32 empty] | ◎ |  |  |  |  | 41077
4131 | 8 | [43 empty] | ◎ |  |  |  |  | 41078
4131 | 9 | [43 empty] | ◎ |  |  |  |  | 41079
4132 | 0 | [43 empty] | ◎ |  |  |  |  | 41080
4132 | 1 | 高速炉サイクル | [13 empty] | 革新的技術の採否判断 | [28 empty] | ◎ |  |  |  |  | 41081
4132 | 2 | [19 empty] | 実証施設の概念設計提示 | [9 empty] | 実証施設の実現 | [13 empty] | ◎ |  |  |  |  | 41082
4132 | 3 | [19 empty] | 実用化に至るまでの研究開発計画の提示 | [23 empty] | ◎ |  |  |  |  | 41083
4132 | 4 |  |  | 燃料サイクル | [40 empty] | ◎ |  |  |  |  | 41084
4132 | 5 | [10 empty] | 高速炉サイクル実用化研究開発 | [32 empty] | ◎ |  |  |  |  | 41085
4132 | 6 | [10 empty] | ・概念構築 | [32 empty] | ◎ |  |  |  |  | 41086
4132 | 7 | [10 empty] | ・燃料サイクル（再処理、燃料）に係る要素技術開発 | [32 empty] | ◎ |  |  |  |  | 41087
4132 | 8 | [43 empty] | ◎ |  |  |  |  | 41088
4132 | 9 | [43 empty] | ◎ |  |  |  |  | 41089
4144 | 0 | [43 empty] | ◎ |  |  |  |  | 41090
4144 | 1 | その他革新炉 | [42 empty] | ◎ |  |  |  |  | 41091
4144 | 2 | [43 empty] | ◎ |  |  |  |  | 41092
4144 | 3 | [17 empty] | 中小型炉 | [25 empty] | ◎ |  |  |  |  | 41093
4144 | 4 |  |  | 超臨界圧水冷却炉 | [40 empty] | ◎ |  |  |  |  | 41094
4144 | 5 |  |  | 中小型炉 等 | [6 empty] | GIFやGNEP等の国際協力の進展も踏まえつつ基盤的研究を推進 | [33 empty] | ◎ |  |  |  |  | 41095
4144 | 6 | [43 empty] | ◎ |  |  |  |  | 41096
4144 | 7 | [43 empty] | ◎ |  |  |  |  | 41097
4144 | 8 | [43 empty] | ◎ |  |  |  |  | 41098
4144 | 9 | [43 empty] | ◎ |  |  |  |  | 41099
4201 | 0 | [43 empty] | ◎ |  |  |  |  | 42010
4201 | 1 | 放射性廃棄物処理処分 | [42 empty] | ◎ |  |  |  |  | 42011
4201 | 2 | [43 empty] | ◎ |  |  |  |  | 42012
4201 | 3 | [43 empty] | ◎ |  |  |  |  | 42013
4201 | 4 |  |  | 浅地中処分 | [40 empty] | ◎ |  |  |  |  | 42014
4201 | 5 | [9 empty] | 低レベル放射性廃棄物浅地中ピット処分技術（日本原燃が発電所廃棄物を対象に処分実施中） | [33 empty] | ◎ |  |  |  |  | 42015
4201 | 6 | [9 empty] | 低レベル放射性廃棄物浅地中トレンチ処分技術（日本原子力開発機構がJPDR解体実地試験で実施） | [33 empty] | ◎ |  |  |  |  | 42016
4201 | 7 | [10 empty] | ウラン廃棄物や長半減期低発熱放射性廃棄物（TRU廃棄物）等に係る浅地中処分技術 | [32 empty] | ◎ |  |  |  |  | 42017
4201 | 8 | [43 empty] | ◎ |  |  |  |  | 42018
4201 | 9 | [43 empty] | ◎ |  |  |  |  | 42019
4202 | 0 | [43 empty] | ◎ |  |  |  |  | 42020
4202 | 1 | 放射性廃棄物処理処分 | [42 empty] | ◎ |  |  |  |  | 42021
4202 | 2 | [43 empty] | ◎ |  |  |  |  | 42022
4202 | 3 | [9 empty] | 本格調査 |  |  |  | 安全審査 |  |  |  |  | 埋設施設建設 | [24 empty] | ◎ |  |  |  |  | 42023
4202 | 4 |  |  | 余裕深度処分 | [40 empty] | ◎ |  |  |  |  | 42024
4202 | 5 | [10 empty] | 発電所廃棄物や長半減期低発熱放射性廃棄物（TRU廃棄物）等に係る余裕深度処分技術 | [32 empty] | ◎ |  |  |  |  | 42025
4202 | 6 | [43 empty] | ◎ |  |  |  |  | 42026
4202 | 7 | [43 empty] | ◎ |  |  |  |  | 42027
4202 | 8 | [43 empty] | ◎ |  |  |  |  | 42028
4202 | 9 | [43 empty] | ◎ |  |  |  |  | 42029
4203 | 0 | [43 empty] | ◎ |  |  |  |  | 42030
4203 | 1 | 放射性廃棄物処理処分 | [42 empty] | ◎ |  |  |  |  | 42031
4203 | 2 | [43 empty] | ◎ |  |  |  |  | 42032
4203 | 3 | [10 empty] | 文献調査 |  |  | 概要調査 |  |  |  |  | 精密調査 | [9 empty] | 処分施設建設 | [9 empty] | 処分開始 |  |  |  |  | ◎ |  |  |  |  | 42033
4203 | 4 |  |  | 地層処分 | [40 empty] | ◎ |  |  |  |  | 42034
4203 | 5 | [10 empty] | 高レベル放射性廃棄物地層処分技術（地質環境調査評価技術，処分場設計・安全評価技術等） | [32 empty] | ◎ |  |  |  |  | 42035
4203 | 6 | [10 empty] | 長半減期低発熱放射性廃棄物（TRU廃棄物）地層処分技術（廃棄体化技術、処分場設計・安全評価技術等） | [32 empty] | ◎ |  |  |  |  | 42036
4203 | 7 | [43 empty] | ◎ |  |  |  |  | 42037
4203 | 8 | [43 empty] | ◎ |  |  |  |  | 42038
4203 | 9 | [43 empty] | ◎ |  |  |  |  | 42039
5101 | 0 | [44 empty] | ◎ |  |  |  |  | 51010
5101 | 1 | 非在来型化石資源開発 | [43 empty] | ◎ |  |  |  |  | 51011
5101 | 2 | [44 empty] | ◎ |  |  |  |  | 51012
5101 | 3 | [44 empty] | ◎ |  |  |  |  | 51013
5101 | 4 |  |  | コールベッドメタン | [41 empty] | ◎ |  |  |  |  | 51014
5101 | 5 |  |  |  | 増進回収技術 | [16 empty] | CO2圧入・メタン回収技術 | [23 empty] | ◎ |  |  |  |  | 51015
5101 | 6 |  |  |  | （ECBM) | [16 empty] | CO2挙動モニタリング技術 | [23 empty] | ◎ |  |  |  |  | 51016
5101 | 7 | [44 empty] | ◎ |  |  |  |  | 51017
5101 | 8 | [44 empty] | ◎ |  |  |  |  | 51018
5101 | 9 | [44 empty] | ◎ |  |  |  |  | 51019
5102 | 0 | [44 empty] | ◎ |  |  |  |  | 51020
5102 | 1 | 非在来型化石資源開発 | [43 empty] | ◎ |  |  |  |  | 51021
5102 | 2 | [44 empty] | ◎ |  |  |  |  | 51022
5102 | 3 | [44 empty] | ◎ |  |  |  |  | 51023
5102 | 4 |  |  | オイルサンド等重質油 | [41 empty] | ◎ |  |  |  |  | 51024
5102 | 5 |  |  |  | 生産・改質技術 | [11 empty] | ビチュメンのオンサイト改質技術 | [16 empty] | 先進・複合型オイルシェール開発技術 | [11 empty] | ◎ |  |  |  |  | 51025
5102 | 6 | [17 empty] | オイルサンド層からのビチュメン増進回収技術 | [10 empty] | ビチュメンの油層内改質技術 | [15 empty] | ◎ |  |  |  |  | 51026
5102 | 7 | [15 empty] | 重質原油の増進回収技術 | [28 empty] | ◎ |  |  |  |  | 51027
5102 | 8 | [44 empty] | ◎ |  |  |  |  | 51028
5102 | 9 | [44 empty] | ◎ |  |  |  |  | 51029
5103 | 0 | [44 empty] | ◎ |  |  |  |  | 51030
5103 | 1 | 非在来型化石資源開発 | [43 empty] | ◎ |  |  |  |  | 51031
5103 | 2 | [44 empty] | ◎ |  |  |  |  | 51032
5103 | 3 | [44 empty] | ◎ |  |  |  |  | 51033
5103 | 4 |  |  | 非在来型ガス開発 | [41 empty] | ◎ |  |  |  |  | 51034
5103 | 5 |  |  |  | ・生産回収技術 | [15 empty] | CBM（コールベッドメタンガス）生産性向上 | [24 empty] | ◎ |  |  |  |  | 51035
5103 | 6 | [19 empty] | タイトガス・シェールガス生産性向上 | [24 empty] | ◎ |  |  |  |  | 51036
5103 | 7 | [21 empty] | 深部天然ガス開発技術 | [22 empty] | ◎ |  |  |  |  | 51037
5103 | 8 | [21 empty] | CO2非分離型低コスト生産システム | [22 empty] | ◎ |  |  |  |  | 51038
5103 | 9 | [44 empty] | ◎ |  |  |  |  | 51039
5104 | 0 | [44 empty] | ◎ |  |  |  |  | 51040
5104 | 1 | 非在来型化石資源開発 | [43 empty] | ◎ |  |  |  |  | 51041
5104 | 2 | [13 empty] | 海洋産出試験 | [30 empty] | ◎ |  |  |  |  | 51042
5104 | 3 | [12 empty] | 陸上産出試験 | [31 empty] | ◎ |  |  |  |  | 51043
5104 | 4 |  |  | メタンハイドレート | [41 empty] | ◎ |  |  |  |  | 51044
5104 | 5 |  |  |  | 資源開発技術 | [5 empty] | 資源量評価 | [20 empty] | 探査・解析技術 | [13 empty] | ◎ |  |  |  |  | 51045
5104 | 6 | [9 empty] | 生産手法開発 | [20 empty] | 資源量評価技術 | [13 empty] | ◎ |  |  |  |  | 51046
5104 | 7 | [9 empty] | 環境影響評価手法開発 | [20 empty] | 高度MH生産技術 | [13 empty] | ◎ |  |  |  |  | 51047
5104 | 8 | [30 empty] | 環境影響評価 | [13 empty] | ◎ |  |  |  |  | 51048
5104 | 9 | [44 empty] | ◎ |  |  |  |  | 51049
5201 | 0 | [44 empty] | ◎ |  |  |  |  | 52100
5201 | 1 | 重質原油利用技術 | [43 empty] | ◎ |  |  |  |  | 52101
5201 | 2 | [44 empty] | ◎ |  |  |  |  | 52102
5201 | 3 | [44 empty] | ◎ |  |  |  |  | 52103
5201 | 4 |  |  | 高過酷度接触分解 | [41 empty] | ◎ |  |  |  |  | 52104
5201 | 5 |  |  |  | 重質油等高度対応 | [11 empty] | HSFCCプロセス開発技術 | [28 empty] | ◎ |  |  |  |  | 52105
5201 | 6 |  |  |  | 処理技術 | [16 empty] | 分解ガス成分異性化触媒技術 | [23 empty] | ◎ |  |  |  |  | 52106
5201 | 7 | [20 empty] | 重質油対応直接脱硫触媒技術 | [23 empty] | ◎ |  |  |  |  | 52107
5201 | 8 | [20 empty] | 残油分解触媒技術 | [23 empty] | ◎ |  |  |  |  | 52108
5201 | 9 | [23 empty] | 分解軽油水素化分解触媒技術 | [20 empty] | ◎ |  |  |  |  | 52109
5202 | 0 | [41 empty] | ○ |  |  | ○ |  | 25090 |  |  | 52110
5202 | 1 | 重質原油利用技術 | [40 empty] | ○ |  |  | ○ |  | 25091 |  |  | 52111
5202 | 2 | [41 empty] | ○ |  |  | ○ |  | 25092 |  |  | 52112
5202 | 3 | [41 empty] | ○ |  |  | ○ |  | 25093 |  |  | 52113
5202 | 4 |  |  | 低品油からの | [38 empty] | ○ |  |  | ○ |  | 25094 |  |  | 52114
5202 | 5 |  |  |  | 高オクタン価 | [15 empty] | 低級ナフサ有効利用技術 | [21 empty] | ○ |  |  | ○ |  | 25095 |  |  | 52115
5202 | 6 |  |  |  | ガソリン製造技術 | [20 empty] | 新規ナフサ異性化触媒技術 | [16 empty] | ○ |  |  | ○ |  | 25096 |  |  | 52116
5202 | 7 | [24 empty] | 高オクタンガソリン製造流動接触分解触媒技術 | [16 empty] | ○ |  |  | ○ |  | 25097 |  |  | 52117
5202 | 8 | [24 empty] | 高オクタンガソリン製造触媒技術 | [16 empty] | ○ |  |  | ○ |  | 25098 |  |  | 52118
5202 | 9 | [41 empty] | ○ |  |  | ○ |  | 25099 |  |  | 52119
5203 | 0 | [41 empty] | ○ |  |  | ○ |  | 25100 |  |  | 52120
5203 | 1 | 高度石油利用技術 | [40 empty] | ○ |  |  | ○ |  | 25101 |  |  | 52121
5203 | 2 | [41 empty] | ○ |  |  | ○ |  | 25102 |  |  | 52122
5203 | 3 | [41 empty] | ○ |  |  | ○ |  | 25103 |  |  | 52123
5203 | 4 |  |  | 石油残渣コークス | [38 empty] | ○ |  |  | ○ |  | 25104 |  |  | 52124
5203 | 5 |  |  |  | ・ピッチからの | [8 empty] | ピッチの粘結材利用技術 | [14 empty] | 水素製造プロセス技術 | [13 empty] | ○ |  |  | ○ |  | 25105 |  |  | 52125
5203 | 6 |  |  |  | 水素製造技術 | [23 empty] | 水素製造触媒技術 | [13 empty] | ○ |  |  | ○ |  | 25106 |  |  | 52126
5203 | 7 | [41 empty] | ○ |  |  | ○ |  | 25107 |  |  | 52127
5203 | 8 | [41 empty] | ○ |  |  | ○ |  | 25108 |  |  | 52128
5203 | 9 | [41 empty] | ○ |  |  | ○ |  | 25109 |  |  | 52129
5204 | 0 | [41 empty] | ○ |  |  | ◎ |  | 25110 |  |  | 52130
5204 | 1 | 重質原油利用技術 | [40 empty] | ○ |  |  | ◎ |  | 25111 |  |  | 52131
5204 | 2 | [41 empty] | ○ |  |  | ◎ |  | 25112 |  |  | 52132
5204 | 3 | [41 empty] | ○ |  |  | ◎ |  | 25113 |  |  | 52133
5204 | 4 |  |  | 重質油からの合成 | [38 empty] | ○ |  |  | ◎ |  | 25114 |  |  | 52134
5204 | 5 |  |  |  | 軽油製造技術（ATL） | [24 empty] | 重質油のガス化技術 | [12 empty] | ○ |  |  | ◎ |  | 25115 |  |  | 52135
5204 | 6 | [28 empty] | FT合成技術 | [12 empty] | ○ |  |  | ◎ |  | 25116 |  |  | 52136
5204 | 7 | [28 empty] | 水素化分解技術 | [12 empty] | ○ |  |  | ◎ |  | 25117 |  |  | 52137
5204 | 8 | [41 empty] | ○ |  |  | ◎ |  | 25118 |  |  | 52138
5204 | 9 | [41 empty] | ○ |  |  | ◎ |  | 25119 |  |  | 52139
5301 | 0 | [41 empty] | ○ |  |  | ○ |  | 25120 |  |  | 53010
5301 | 1 | 石油精製技術 | [40 empty] | ○ |  |  | ○ |  | 25121 |  |  | 53011
5301 | 2 | [41 empty] | ○ |  |  | ○ |  | 25122 |  |  | 53012
5301 | 3 | [41 empty] | ○ |  |  | ○ |  | 25123 |  |  | 53013
5301 | 4 |  |  | 高度脱硫液体燃料 | [38 empty] | ○ |  |  | ○ |  | 25124 |  |  | 53014
5301 | 5 |  |  |  | 製造技術 | [16 empty] | 石油系液体燃料の高度脱硫技術 | [20 empty] | ○ |  |  | ○ |  | 25125 |  |  | 53015
5301 | 6 | [21 empty] | 高度脱硫触媒 | [19 empty] | ○ |  |  | ○ |  | 25126 |  |  | 53016
5301 | 7 | [21 empty] | 高度脱硫プロセス | [19 empty] | ○ |  |  | ○ |  | 25127 |  |  | 53017
5301 | 8 | [41 empty] | ○ |  |  | ○ |  | 25128 |  |  | 53018
5301 | 9 | [41 empty] | ○ |  |  | ○ |  | 25129 |  |  | 53019
5302 | 0 | [40 empty] | ○ |  |  |  | ○ | 14160 |  |  |  | 53020
5302 | 1 | 石油精製技術 | [39 empty] | ○ |  |  |  | ○ | 14161 |  |  |  | 53021
5302 | 2 | [40 empty] | ○ |  |  |  | ○ | 14162 |  |  |  | 53022
5302 | 3 | [40 empty] | ○ |  |  |  | ○ | 14163 |  |  |  | 53023
5302 | 4 |  |  | 省燃費・高耐久性 | [37 empty] | ○ |  |  |  | ○ | 14164 |  |  |  | 53024
5302 | 5 |  |  |  | 潤滑油開発技術 | [7 empty] | 省燃費潤滑油製造技術 | [7 empty] | GTL由来品等からの潤滑油製造技術 | [20 empty] | ○ |  |  |  | ○ | 14165 |  |  |  | 53025
5302 | 6 | [40 empty] | ○ |  |  |  | ○ | 14166 |  |  |  | 53026
5302 | 7 | [40 empty] | ○ |  |  |  | ○ | 14167 |  |  |  | 53027
5302 | 8 | [40 empty] | ○ |  |  |  | ○ | 14168 |  |  |  | 53028
5302 | 9 | [40 empty] | ○ |  |  |  | ○ | 14169 |  |  |  | 53029
5303 | 0 | [44 empty] | ○ |  |  |  |  | 53030
5303 | 1 | 石油精製技術 | [43 empty] | ○ |  |  |  |  | 53031
5303 | 2 | [44 empty] | ○ |  |  |  |  | 53032
5303 | 3 | [44 empty] | ○ |  |  |  |  | 53033
5303 | 4 |  |  | 石油精製 | [41 empty] | ○ |  |  |  |  | 53034
5303 | 5 |  |  |  | ｾﾞﾛｴﾐｯｼｮﾝ化技術 | [6 empty] | 廃触媒削減技術 | [7 empty] | 新規環境対応低廃棄物ガソリン基材製造技術 | [25 empty] | ○ |  |  |  |  | 53035
5303 | 6 | [10 empty] | 余剰脱硫硫黄利用技術 | [33 empty] | ○ |  |  |  |  | 53036
5303 | 7 | [10 empty] | 重質油汚染土壌浄化技術 | [33 empty] | ○ |  |  |  |  | 53037
5303 | 8 | [10 empty] | ガソリン汚染土壌浄化技術 | [33 empty] | ○ |  |  |  |  | 53038
5303 | 9 | [44 empty] | ○ |  |  |  |  | 53039
5311 | 0 | [41 empty] | ○ |  |  | ○ |  | 23200 |  |  | 52140
5311 | 1 | 高度石油利用技術 | [40 empty] | ○ |  |  | ○ |  | 23201 |  |  | 52141
5311 | 2 | [41 empty] | ○ |  |  | ○ |  | 23202 |  |  | 52142
5311 | 3 | [41 empty] | ○ |  |  | ○ |  | 23203 |  |  | 52143
5311 | 4 |  |  | 石油からの水素製造 | [38 empty] | ○ |  |  | ○ |  | 23204 |  |  | 52144
5311 | 5 |  |  |  | ・輸送技術 | [13 empty] | 水素貯蔵・輸送・供給技術 | [8 empty] | 灯油吸着脱硫技術 | [14 empty] | ○ |  |  | ○ |  | 23205 |  |  | 52145
5311 | 6 | [17 empty] | 灯油等改質オフサイト水素製造技術 | [8 empty] | 灯油改質触媒技術 | [14 empty] | ○ |  |  | ○ |  | 23206 |  |  | 52146
5311 | 7 | [15 empty] | 膜分離技術 |  |  |  |  | 自動車オンボード改質技術 | [20 empty] | ○ |  |  | ○ |  | 23207 |  |  | 52147
5311 | 8 | [19 empty] | SOFC用熱自立型改質器システム技術 | [21 empty] | ○ |  |  | ○ |  | 23208 |  |  | 52148
5311 | 9 | [41 empty] | ○ |  |  | ○ |  | 23209 |  |  | 52149
5312 | 0 | [41 empty] | ○ |  |  | ○ |  | 25130 |  |  | 53040
5312 | 1 | 高度石油利用技術 | [40 empty] | ○ |  |  | ○ |  | 25131 |  |  | 53041
5312 | 2 | [41 empty] | ○ |  |  | ○ |  | 25132 |  |  | 53042
5312 | 3 | [41 empty] | ○ |  |  | ○ |  | 25133 |  |  | 53043
5312 | 4 |  |  | 自動車用新燃料 | [38 empty] | ○ |  |  | ○ |  | 25134 |  |  | 53044
5312 | 5 |  |  |  | 利用技術 | [12 empty] | バイオ燃料・GTL等新燃料とガソリン・軽油との混合の燃料技術 | [24 empty] | ○ |  |  | ○ |  | 25135 |  |  | 53045
5312 | 6 | [16 empty] | 混合燃料対応自動車技術 | [24 empty] | ○ |  |  | ○ |  | 25136 |  |  | 53046
5312 | 7 | [41 empty] | ○ |  |  | ○ |  | 25137 |  |  | 53047
5312 | 8 | [41 empty] | ○ |  |  | ○ |  | 25138 |  |  | 53048
5312 | 9 | [41 empty] | ○ |  |  | ○ |  | 25139 |  |  | 53049
5313 | 0 | [41 empty] | ○ |  |  | ○ |  | 25140 |  |  | 53050
5313 | 1 | 高度石油利用技術 | [40 empty] | ○ |  |  | ○ |  | 25141 |  |  | 53051
5313 | 2 | [41 empty] | ○ |  |  | ○ |  | 25142 |  |  | 53052
5313 | 3 | [41 empty] | ○ |  |  | ○ |  | 25143 |  |  | 53053
5313 | 4 |  |  | 自動車燃費向上・ | [38 empty] | ○ |  |  | ○ |  | 25144 |  |  | 53054
5313 | 5 |  |  |  | 排ガスクリーン化 | [12 empty] | 最新ディーゼル車対応燃料技術 | [24 empty] | ○ |  |  | ○ |  | 25145 |  |  | 53055
5313 | 6 |  |  |  | 燃料技術 | [12 empty] | 自動車燃費向上技術 | [7 empty] | HCCI等の次世代自動車対応燃料技術 | [16 empty] | ○ |  |  | ○ |  | 25146 |  |  | 53056
5313 | 7 | [18 empty] | アンチノック性向上技術 | [5 empty] | 排ガス等高精度大気シミュレーション技術 | [16 empty] | ○ |  |  | ○ |  | 25147 |  |  | 53057
5313 | 8 | [41 empty] | ○ |  |  | ○ |  | 25148 |  |  | 53058
5313 | 9 | [41 empty] | ○ |  |  | ○ |  | 25149 |  |  | 53059
5314 | 0 | [41 empty] | ○ |  |  | ○ |  | 25150 |  |  | 53060
5314 | 1 | 高度石油利用技術 | [40 empty] | ○ |  |  | ○ |  | 25151 |  |  | 53061
5314 | 2 | [41 empty] | ○ |  |  | ○ |  | 25152 |  |  | 53062
5314 | 3 | [41 empty] | ○ |  |  | ○ |  | 25153 |  |  | 53063
5314 | 4 |  |  | 環境負荷低減 | [38 empty] | ○ |  |  | ○ |  | 25154 |  |  | 53064
5314 | 5 |  |  |  | ｵﾌﾛｰﾄﾞｴﾝｼﾞﾝ技術 | [11 empty] | 低セタン価対応エンジン技術 | [25 empty] | ○ |  |  | ○ |  | 25155 |  |  | 53065
5314 | 6 | [15 empty] | 定置式・汎用ディーゼルエンジン用低セタン価燃料開発技術 | [25 empty] | ○ |  |  | ○ |  | 25156 |  |  | 53066
5314 | 7 | [19 empty] | 超低セタン価対応技術 | [21 empty] | ○ |  |  | ○ |  | 25157 |  |  | 53067
5314 | 8 | [41 empty] | ○ |  |  | ○ |  | 25158 |  |  | 53068
5314 | 9 | [41 empty] | ○ |  |  | ○ |  | 25159 |  |  | 53069
5321 | 0 | [41 empty] | ◎ | ○ |  | ○ |  | 25160 | 32270 |  | 53070
5321 | 1 | 新燃料活用技術 | [40 empty] | ◎ | ○ |  | ○ |  | 25161 | 32271 |  | 53071
5321 | 2 | [41 empty] | ◎ | ○ |  | ○ |  | 25162 | 32272 |  | 53072
5321 | 3 | [41 empty] | ◎ | ○ |  | ○ |  | 25163 | 32273 |  | 53073
5321 | 4 |  |  | バイオマス等非在来 | [38 empty] | ◎ | ○ |  | ○ |  | 25164 | 32274 |  | 53074
5321 | 5 |  |  |  | 石油高度活用技術 | [8 empty] | 石油とバイオマス燃料の共利用技術 | [10 empty] | バイオマス燃料精製処理技術（エタノールの膜分離精製など） | [17 empty] | ◎ | ○ |  | ○ |  | 25165 | 32275 |  | 53075
5321 | 6 | [41 empty] | ◎ | ○ |  | ○ |  | 25166 | 32276 |  | 53076
5321 | 7 | [41 empty] | ◎ | ○ |  | ○ |  | 25167 | 32277 |  | 53077
5321 | 8 | [41 empty] | ◎ | ○ |  | ○ |  | 25168 | 32278 |  | 53078
5321 | 9 | [41 empty] | ◎ | ○ |  | ○ |  | 25169 | 32279 |  | 53079
5322 | 0 | [41 empty] | ◎ |  |  | ○ |  | 25170 |  |  | 51050
5322 | 1 | 新燃料活用技術 | [40 empty] | ◎ |  |  | ○ |  | 25171 |  |  | 51051
5322 | 2 | [41 empty] | ◎ |  |  | ○ |  | 25172 |  |  | 51052
5322 | 3 | [41 empty] | ◎ |  |  | ○ |  | 25173 |  |  | 51053
5322 | 4 |  |  | GTL等新燃料と石油の | [38 empty] | ◎ |  |  | ○ |  | 25174 |  |  | 51054
5322 | 5 |  |  |  | 共利用技術 | [15 empty] | GTLとの混合利用 | [21 empty] | ◎ |  |  | ○ |  | 25175 |  |  | 51055
5322 | 6 | [19 empty] | 石炭液化油との混合利用技術 | [21 empty] | ◎ |  |  | ○ |  | 25176 |  |  | 51056
5322 | 7 | [19 empty] | 他のクリーン液体燃料利用技術 | [21 empty] | ◎ |  |  | ○ |  | 25177 |  |  | 51057
5322 | 8 | [41 empty] | ◎ |  |  | ○ |  | 25178 |  |  | 51058
5322 | 9 | [41 empty] | ◎ |  |  | ○ |  | 25179 |  |  | 51059
5401 | 0 | [44 empty] | ◎ |  |  |  |  | 54010
5401 | 1 | 化石資源開発 | [43 empty] | ◎ |  |  |  |  | 54011
5401 | 2 |  | （在来・非在来型化石資源共通技術） | [42 empty] | ◎ |  |  |  |  | 54012
5401 | 3 | [44 empty] | ◎ |  |  |  |  | 54013
5401 | 4 |  |  | 油ガス層把握技術 | [41 empty] | ◎ |  |  |  |  | 54014
5401 | 5 | [9 empty] | 探査・埋蔵量評価技術（石油システム解析等、埋蔵量把握） | [18 empty] | 探査・埋蔵量評価技術（高度地震探鉱技術） | [15 empty] | ◎ |  |  |  |  | 54015
5401 | 6 | [9 empty] | 油ガス層評価技術（フラクチャー油層解析等の油層特性把握） | [18 empty] | 油ガス層評価技術（炭化水素直接探査法） | [15 empty] | ◎ |  |  |  |  | 54016
5401 | 7 | [28 empty] | ダイナミックモデリング | [15 empty] | ◎ |  |  |  |  | 54017
5401 | 8 | [44 empty] | ◎ |  |  |  |  | 54018
5401 | 9 | [44 empty] | ◎ |  |  |  |  | 54019
5402 | 0 | [44 empty] | ◎ |  |  |  |  | 54020
5402 | 1 | 化石資源開発 | [43 empty] | ◎ |  |  |  |  | 54021
5402 | 2 |  | （在来・非在来型化石資源共通技術） | [42 empty] | ◎ |  |  |  |  | 54022
5402 | 3 | [44 empty] | ◎ |  |  |  |  | 54023
5402 | 4 |  |  | 原油・天然ガス掘削 | [41 empty] | ◎ |  |  |  |  | 54024
5402 | 5 |  |  |  | ・開発技術 | [13 empty] | 高度掘削・生産技術（レーザー掘削など） | [26 empty] | ◎ |  |  |  |  | 54025
5402 | 6 | [17 empty] | 高度生産施設（デジタルフィールド、腐食モニタリング技術等）・パイプライン技術 | [26 empty] | ◎ |  |  |  |  | 54026
5402 | 7 | [18 empty] | 中小ガス田開発技術 | [25 empty] | ◎ |  |  |  |  | 54027
5402 | 8 | [44 empty] | ◎ |  |  |  |  | 54028
5402 | 9 | [44 empty] | ◎ |  |  |  |  | 54029
5403 | 0 | [44 empty] | ○ |  |  |  |  | 54030
5403 | 1 | 化石資源開発 | [43 empty] | ○ |  |  |  |  | 54031
5403 | 2 |  | （在来・非在来型化石資源共通技術） | [42 empty] | ○ |  |  |  |  | 54032
5403 | 3 | [44 empty] | ○ |  |  |  |  | 54033
5403 | 4 |  |  | フロンティア地域 | [41 empty] | ○ |  |  |  |  | 54034
5403 | 5 |  |  |  | 化石資源掘削 | [10 empty] | フロンティア地域（大水深）開発技術 | [29 empty] | ○ |  |  |  |  | 54035
5403 | 6 |  |  |  | ・開発技術 | [24 empty] | フロンティア地域（極地・氷海域等）開発技術 | [15 empty] | ○ |  |  |  |  | 54036
5403 | 7 | [44 empty] | ○ |  |  |  |  | 54037
5403 | 8 | [44 empty] | ○ |  |  |  |  | 54038
5403 | 9 | [44 empty] | ○ |  |  |  |  | 54039
5404 | 0 | [44 empty] | ◎ |  |  |  |  | 54040
5404 | 1 | 化石資源開発 | [43 empty] | ◎ |  |  |  |  | 54041
5404 | 2 |  | （在来・非在来型化石資源共通技術） | [42 empty] | ◎ |  |  |  |  | 54042
5404 | 3 | [44 empty] | ◎ |  |  |  |  | 54043
5404 | 4 |  |  | 原油・天然ガス増進 | [41 empty] | ◎ |  |  |  |  | 54044
5404 | 5 |  |  |  | 回収技術 | [12 empty] | CO2圧入法、ガス攻法 | [5 empty] | 改良型水攻法 |  |  |  |  | ケミカル攻法 | [16 empty] | ◎ |  |  |  |  | 54045
5404 | 6 |  |  |  | （EOR・EGR） | [12 empty] | 熱攻法 | [10 empty] | 微生物攻法 | [16 empty] | ◎ |  |  |  |  | 54046
5404 | 7 | [16 empty] | フラクチャリング等坑井刺激法 | [27 empty] | ◎ |  |  |  |  | 54047
5404 | 8 | [16 empty] | 界面張力低減技術 | [27 empty] | ◎ |  |  |  |  | 54048
5404 | 9 | [16 empty] | 層内モニタリング技術 | [27 empty] | ◎ |  |  |  |  | 54049
5406 | 0 | [44 empty] | ◎ |  |  |  |  | 54050
5406 | 1 | 化石資源開発 | [43 empty] | ◎ |  |  |  |  | 54051
5406 | 2 |  | （在来・非在来型化石資源共通技術） | [42 empty] | ◎ |  |  |  |  | 54052
5406 | 3 | [44 empty] | ◎ |  |  |  |  | 54053
5406 | 4 |  |  | 環境調和型 | [41 empty] | ◎ |  |  |  |  | 54054
5406 | 5 |  |  |  | 油ガス田開発技術 | [17 empty] | 微生物利用枯渇油層内メタン再生技術 | [22 empty] | ◎ |  |  |  |  | 54055
5406 | 6 | [29 empty] | 地下微生物利用硫化水素除去技術 | [14 empty] | ◎ |  |  |  |  | 54056
5406 | 7 | [23 empty] | 生産水の坑底分離と非処理水圧入技術 | [20 empty] | ◎ |  |  |  |  | 54057
5406 | 8 | [23 empty] | 坑井掘削堀屑の地下圧入技術 | [20 empty] | ◎ |  |  |  |  | 54058
5406 | 9 | [23 empty] | 枯渇ガス田CO2回収 | [20 empty] | ◎ |  |  |  |  | 54059
5411 | 0 | [44 empty] | ◎ |  |  |  |  | 54060
5411 | 1 | 超重質油高度分解・利用技術 | [43 empty] | ◎ |  |  |  |  | 54061
5411 | 2 | [44 empty] | ◎ |  |  |  |  | 54062
5411 | 3 | [20 empty] | ディル・ビット35%以上、シン・ビット50%以上混合処理可能な触媒・プロセス技術開発 | [23 empty] | ◎ |  |  |  |  | 54063
5411 | 4 |  |  | オイルサンド油等の | [41 empty] | ◎ |  |  |  |  | 54064
5411 | 5 |  |  |  | 高度分解・処理技術 | [9 empty] | 水素化分解技術 | [30 empty] | ◎ |  |  |  |  | 54065
5411 | 6 | [13 empty] | 流動接触分解技術 | [30 empty] | ◎ |  |  |  |  | 54066
5411 | 7 | [16 empty] | 水素化分解触媒開発 | [27 empty] | ◎ |  |  |  |  | 54067
5411 | 8 | [44 empty] | ◎ |  |  |  |  | 54068
5411 | 9 | [44 empty] | ◎ |  |  |  |  | 54069
5412 | 0 | [44 empty] | ◎ |  |  |  |  | 54070
5412 | 1 | 超重質油高度分解・利用技術 | [43 empty] | ◎ |  |  |  |  | 54071
5412 | 2 | [44 empty] | ◎ |  |  |  |  | 54072
5412 | 3 | [25 empty] | オイルサンドビチュメンを90%以上分解可能なプロセス技術の確立 | [18 empty] | ◎ |  |  |  |  | 54073
5412 | 4 |  |  | ｵｲﾙｻﾝﾄﾞ･ﾋﾞﾁｭﾒﾝ等の | [41 empty] | ◎ |  |  |  |  | 54074
5412 | 5 |  |  |  | 超臨界水等熱分解 | [8 empty] | 超臨海水による脱金属技術等 | [6 empty] | 超臨界における水による重質油分解技術 | [24 empty] | ◎ |  |  |  |  | 54075
5412 | 6 |  |  |  | 技術 | [15 empty] | 亜臨界における水による重質油分解技術 | [24 empty] | ◎ |  |  |  |  | 54076
5412 | 7 | [44 empty] | ◎ |  |  |  |  | 54077
5412 | 8 | [44 empty] | ◎ |  |  |  |  | 54078
5412 | 9 | [44 empty] | ◎ |  |  |  |  | 54079
5421 | 0 | [44 empty] | ◎ |  |  |  |  | 54080
5421 | 1 | 超重質油高度分解・利用技術 | [43 empty] | ◎ |  |  |  |  | 54081
5421 | 2 | [44 empty] | ◎ |  |  |  |  | 54082
5421 | 3 | [21 empty] | 硫黄分10 ppm以下ガソリン・経由の製造技術確立 | [22 empty] | ◎ |  |  |  |  | 54083
5421 | 4 |  |  | ｵｲﾙｻﾝﾄﾞ･ﾋﾞﾁｭﾒﾝ等の | [41 empty] | ◎ |  |  |  |  | 54084
5421 | 5 |  |  |  | 高度利用・活用技術 | [12 empty] | 合成原油処理用触媒技術 | [27 empty] | ◎ |  |  |  |  | 54085
5421 | 6 | [16 empty] | 熱分解（コーカー）最適化技術 | [27 empty] | ◎ |  |  |  |  | 54086
5421 | 7 | [16 empty] | 改質触媒技術 | [27 empty] | ◎ |  |  |  |  | 54087
5421 | 8 | [16 empty] | 石化原料転換技術 | [27 empty] | ◎ |  |  |  |  | 54088
5421 | 9 | [44 empty] | ◎ |  |  |  |  | 54089
5501 | 0 | [44 empty] | ○ |  |  |  |  | 55020
5501 | 1 | ガス供給技術 | [43 empty] | ○ |  |  |  |  | 55021
5501 | 2 | [44 empty] | ○ |  |  |  |  | 55022
5501 | 3 | [44 empty] | ○ |  |  |  |  | 55023
5501 | 4 |  |  | ガス輸送技術 | [41 empty] | ○ |  |  |  |  | 55024
5501 | 5 | [9 empty] | ガス導管敷設技術 | [8 empty] | 高効率輸送技術 | [25 empty] | ○ |  |  |  |  | 55025
5501 | 6 | [9 empty] | パイプラインモニタリング | [8 empty] | インテリジェント導管材料 | [25 empty] | ○ |  |  |  |  | 55026
5501 | 7 | [9 empty] | ガスセンサ技術 | [10 empty] | 天然ガスハイドレート（NGH）輸送 | [23 empty] | ○ |  |  |  |  | 55027
5501 | 8 | [9 empty] | 地震センサ・遠隔監視 | [34 empty] | ○ |  |  |  |  | 55028
5501 | 9 | [9 empty] | 設備検査技術 | [34 empty] | ○ |  |  |  |  | 55029
5502 | 0 | [44 empty] | ○ |  |  |  |  | 55030
5502 | 1 | ガス供給技術 | [43 empty] | ○ |  |  |  |  | 55031
5502 | 2 | [44 empty] | ○ |  |  |  |  | 55032
5502 | 3 | [44 empty] | ○ |  |  |  |  | 55033
5502 | 4 |  |  | ガス貯蔵技術 | [41 empty] | ○ |  |  |  |  | 55034
5502 | 5 | [9 empty] | ガスセンサ技術 | [9 empty] | 気密構造設計 |  |  |  |  | 天然ガス高圧貯蔵 | [19 empty] | ○ |  |  |  |  | 55035
5502 | 6 | [9 empty] | 地震センサ・遠隔監視 | [9 empty] | 高性能プラグ |  |  |  |  | 岩盤貯蔵 | [19 empty] | ○ |  |  |  |  | 55036
5502 | 7 | [9 empty] | 設備検査技術 | [9 empty] | 施工コスト削減 | [24 empty] | ○ |  |  |  |  | 55037
5502 | 8 | [44 empty] | ○ |  |  |  |  | 55038
5502 | 9 | [44 empty] | ○ |  |  |  |  | 55039
5511 | 0 | [40 empty] | ◎ |  |  |  | ◎ | 11200 |  |  |  | 55040
5511 | 1 | 高効率天然ガス発電 | [8 empty] | 送電端効率 | [30 empty] | ◎ |  |  |  | ◎ | 11201 |  |  |  | 55041
5511 | 2 | [9 empty] | 52%HHV（1500℃級GT） | [9 empty] | 56%HHV（1700℃級GT） | [20 empty] | ◎ |  |  |  | ◎ | 11202 |  |  |  | 55042
5511 | 3 | [40 empty] | ◎ |  |  |  | ◎ | 11203 |  |  |  | 55043
5511 | 4 |  |  | 高温ガスタービン | [37 empty] | ◎ |  |  |  | ◎ | 11204 |  |  |  | 55044
5511 | 5 | [9 empty] | コンバインドサイクル（ACC） | [5 empty] | 高耐熱材料 | [24 empty] | ◎ |  |  |  | ◎ | 11205 |  |  |  | 55045
5511 | 6 | [15 empty] | 高耐食材料 | [15 empty] | セラミックタービン | [8 empty] | ◎ |  |  |  | ◎ | 11206 |  |  |  | 55046
5511 | 7 | [15 empty] | 超高純度金属材料 | [24 empty] | ◎ |  |  |  | ◎ | 11207 |  |  |  | 55047
5511 | 8 | [15 empty] | 燃焼ガス高温化技術 | [24 empty] | ◎ |  |  |  | ◎ | 11208 |  |  |  | 55048
5511 | 9 | [40 empty] | ◎ |  |  |  | ◎ | 11209 |  |  |  | 55049
5512 | 0 | [40 empty] | ○ |  |  |  | ○ | 11210 |  |  |  | 55050
5512 | 1 | 高効率天然ガス発電 | [39 empty] | ○ |  |  |  | ○ | 11211 |  |  |  | 55051
5512 | 2 | [40 empty] | ○ |  |  |  | ○ | 11212 |  |  |  | 55052
5512 | 3 | [24 empty] | 1500℃級 | [9 empty] | 1700℃級 | [5 empty] | ○ |  |  |  | ○ | 11213 |  |  |  | 55053
5512 | 4 |  |  | アドバンスド高湿分 | [37 empty] | ○ |  |  |  | ○ | 11214 |  |  |  | 55054
5512 | 5 |  |  |  | 空気燃焼ｶﾞｽﾀｰﾋﾞﾝ | [5 empty] | 高湿分機器（圧縮機、再生器、燃焼器）開発 | [30 empty] | ○ |  |  |  | ○ | 11215 |  |  |  | 55055
5512 | 6 |  |  |  | 発電（AHAT） | [36 empty] | ○ |  |  |  | ○ | 11216 |  |  |  | 55056
5512 | 7 | [40 empty] | ○ |  |  |  | ○ | 11217 |  |  |  | 55057
5512 | 8 | [40 empty] | ○ |  |  |  | ○ | 11218 |  |  |  | 55058
5512 | 9 | [40 empty] | ○ |  |  |  | ○ | 11219 |  |  |  | 55059
5513 | 0 | [40 empty] | ◎ |  |  |  | ◎ | 11220 |  |  |  | 55060
5513 | 1 | 高効率天然ガス発電 | [8 empty] | 送電端効率（HHV） | [30 empty] | ◎ |  |  |  | ◎ | 11221 |  |  |  | 55061
5513 | 2 | [29 empty] | 60%HHV（1500℃級GT） | [10 empty] | ◎ |  |  |  | ◎ | 11222 |  |  |  | 55062
5513 | 3 | [40 empty] | ◎ |  |  |  | ◎ | 11223 |  |  |  | 55063
5513 | 4 |  |  | 燃料電池／ガスタービン | [37 empty] | ◎ |  |  |  | ◎ | 11224 |  |  |  | 55064
5513 | 5 |  |  |  | 複合発電 | [15 empty] | 高温ガスタービン |  |  |  |  | 大容量高温形燃料電池 | [15 empty] | ◎ |  |  |  | ◎ | 11225 |  |  |  | 55065
5513 | 6 | [19 empty] | 高圧対応スタック・モジュール技術 | [20 empty] | ◎ |  |  |  | ◎ | 11226 |  |  |  | 55066
5513 | 7 | [25 empty] | ハイブリッドシステム技術 | [14 empty] | ◎ |  |  |  | ◎ | 11227 |  |  |  | 55067
5513 | 8 | [25 empty] | 耐久性向上 | [14 empty] | ◎ |  |  |  | ◎ | 11228 |  |  |  | 55068
5513 | 9 | [40 empty] | ◎ |  |  |  | ◎ | 11229 |  |  |  | 55069
5521 | 0 | [41 empty] | ◎ |  |  | ◎ |  | 22010 |  |  | 55070
5521 | 1 | 天然ガス利用技術 | [40 empty] | ◎ |  |  | ◎ |  | 22011 |  |  | 55071
5521 | 2 | [9 empty] | ﾊﾟｲﾛｯﾄﾌﾟﾗﾝﾄ実証 | [31 empty] | ◎ |  |  | ◎ |  | 22012 |  |  | 55072
5521 | 3 | [9 empty] | 7 bbl/d |  |  | 500 bbl/d実証 | [28 empty] | ◎ |  |  | ◎ |  | 22013 |  |  | 55073
5521 | 4 |  |  | 天然ガス液体燃料化 | [38 empty] | ◎ |  |  | ◎ |  | 22014 |  |  | 55074
5521 | 5 |  |  |  | 技術（GTL） | [10 empty] | 液体燃料（GTL）製造 | [26 empty] | ◎ |  |  | ◎ |  | 22015 |  |  | 55075
5521 | 6 | [9 empty] | 合成ガス製造技術 （累積6,600時間の安定的運転） | [31 empty] | ◎ |  |  | ◎ |  | 22016 |  |  | 55076
5521 | 7 | [9 empty] | FT合成技術 （コバルト系触媒の高生産、安定的生産） | [31 empty] | ◎ |  |  | ◎ |  | 22017 |  |  | 55077
5521 | 8 | [9 empty] | 水素化分解技術 | [31 empty] | ◎ |  |  | ◎ |  | 22018 |  |  | 55078
5521 | 9 | [12 empty] | スケールアップ手法、運転技術 | [28 empty] | ◎ |  |  | ◎ |  | 22019 |  |  | 55079
5522 | 0 | [44 empty] | ○ |  |  |  |  | 55080
5522 | 1 | 天然ガス利用技術 | [43 empty] | ○ |  |  |  |  | 55081
5522 | 2 | [44 empty] | ○ |  |  |  |  | 55082
5522 | 3 | [18 empty] | 500トン/dの製造システム確立 | [25 empty] | ○ |  |  |  |  | 55083
5522 | 4 |  |  | 天然ガスのﾊｲﾄﾞﾚｰﾄ化 | [41 empty] | ○ |  |  |  |  | 55084
5522 | 5 |  |  |  | 輸送・利用技術 | [8 empty] | 冷熱利用NGH製造技術 | [5 empty] | NGH製造技術 | [25 empty] | ○ |  |  |  |  | 55085
5522 | 6 | [12 empty] | NGHコンテナ輸送技術 | [5 empty] | NGH船輸送技術 | [25 empty] | ○ |  |  |  |  | 55086
5522 | 7 | [12 empty] | NGH再ガス化・利用技術 | [31 empty] | ○ |  |  |  |  | 55087
5522 | 8 | [44 empty] | ○ |  |  |  |  | 55088
5522 | 9 | [44 empty] | ○ |  |  |  |  | 55089
5523 | 0 | [41 empty] | ○ |  |  | ○ |  | 22020 |  |  | 55090
5523 | 1 | 天然ガス利用技術 | [40 empty] | ○ |  |  | ○ |  | 22021 |  |  | 55091
5523 | 2 | [41 empty] | ○ |  |  | ○ |  | 22022 |  |  | 55092
5523 | 3 | [41 empty] | ○ |  |  | ○ |  | 22023 |  |  | 55093
5523 | 4 |  |  | 天然ガスからの次世代 | [38 empty] | ○ |  |  | ○ |  | 22024 |  |  | 55094
5523 | 5 |  |  |  | 水素製造技術 | [5 empty] | 水蒸気改質＋PSA | [9 empty] | 水素透過型メンブレンリアクタ | [9 empty] | CO2分離型水素製造 | [11 empty] | ○ |  |  | ○ |  | 22025 |  |  | 55095
5523 | 6 | [27 empty] | CO2分離膜 | [13 empty] | ○ |  |  | ○ |  | 22026 |  |  | 55096
5523 | 7 | [41 empty] | ○ |  |  | ○ |  | 22027 |  |  | 55097
5523 | 8 | [41 empty] | ○ |  |  | ○ |  | 22028 |  |  | 55098
5523 | 9 | [41 empty] | ○ |  |  | ○ |  | 22029 |  |  | 55099
5524 | 0 | [41 empty] | ○ |  |  | ○ |  | 22030 |  |  | 55100
5524 | 1 | 天然ガス利用技術 | [40 empty] | ○ |  |  | ○ |  | 22031 |  |  | 55101
5524 | 2 | [41 empty] | ○ |  |  | ○ |  | 22032 |  |  | 55102
5524 | 3 | [41 empty] | ○ |  |  | ○ |  | 22033 |  |  | 55103
5524 | 4 |  |  | 天然ガス等からの | [38 empty] | ○ |  |  | ○ |  | 22034 |  |  | 55104
5524 | 5 |  |  |  | LPガス合成技術 | [12 empty] | 天然ガス・石炭・CO2等からのLPG合成技術 | [24 empty] | ○ |  |  | ○ |  | 22035 |  |  | 55105
5524 | 6 | [16 empty] | 合成触媒長寿命化 | [24 empty] | ○ |  |  | ○ |  | 22036 |  |  | 55106
5524 | 7 | [16 empty] | 触媒再生技術 | [24 empty] | ○ |  |  | ○ |  | 22037 |  |  | 55107
5524 | 8 | [41 empty] | ○ |  |  | ○ |  | 22038 |  |  | 55108
5524 | 9 | [41 empty] | ○ |  |  | ○ |  | 22039 |  |  | 55109
5531 | 0 | [41 empty] | ○ |  |  | ○ |  | 25180 |  |  | 55110
5531 | 1 | LPガス利用技術 | [40 empty] | ○ |  |  | ○ |  | 25181 |  |  | 55111
5531 | 2 | [41 empty] | ○ |  |  | ○ |  | 25182 |  |  | 55112
5531 | 3 | [41 empty] | ○ |  |  | ○ |  | 25183 |  |  | 55113
5531 | 4 |  |  | LPG/DME混合燃料 | [38 empty] | ○ |  |  | ○ |  | 25184 |  |  | 55114
5531 | 5 |  |  |  | 利用技術 | [6 empty] | 混合燃焼試験、耐久試験等 | [7 empty] | 混合燃料に対する機器耐久性向上 | [22 empty] | ○ |  |  | ○ |  | 25185 |  |  | 55115
5531 | 6 | [18 empty] | DME/LPG直噴ディーゼル技術 | [22 empty] | ○ |  |  | ○ |  | 25186 |  |  | 55116
5531 | 7 | [41 empty] | ○ |  |  | ○ |  | 25187 |  |  | 55117
5531 | 8 | [41 empty] | ○ |  |  | ○ |  | 25188 |  |  | 55118
5531 | 9 | [41 empty] | ○ |  |  | ○ |  | 25189 |  |  | 55119
5532 | 0 | [40 empty] | ○ |  |  |  | ○ | 11230 |  |  |  | 55120
5532 | 1 | LPガス利用技術 | [39 empty] | ○ |  |  |  | ○ | 11231 |  |  |  | 55121
5532 | 2 | [40 empty] | ○ |  |  |  | ○ | 11232 |  |  |  | 55122
5532 | 3 | [40 empty] | ○ |  |  |  | ○ | 11233 |  |  |  | 55123
5532 | 4 |  |  | LPガス高効率燃焼 | [37 empty] | ○ |  |  |  | ○ | 11234 |  |  |  | 55124
5532 | 5 |  |  |  | 機器技術 | [13 empty] | ターボジェット式コンロ燃焼・伝熱技術 | [22 empty] | ○ |  |  |  | ○ | 11235 |  |  |  | 55125
5532 | 6 | [17 empty] | 高効率機器開発 | [22 empty] | ○ |  |  |  | ○ | 11236 |  |  |  | 55126
5532 | 7 | [17 empty] | 排気ガス処理技術 | [22 empty] | ○ |  |  |  | ○ | 11237 |  |  |  | 55127
5532 | 8 | [40 empty] | ○ |  |  |  | ○ | 11238 |  |  |  | 55128
5532 | 9 | [40 empty] | ○ |  |  |  | ○ | 11239 |  |  |  | 55129
5601 | 0 | [44 empty] | ◎ |  |  |  |  | 56070
5601 | 1 | 石炭開発技術 | [43 empty] | ◎ |  |  |  |  | 56071
5601 | 2 | [44 empty] | ◎ |  |  |  |  | 56072
5601 | 3 | [44 empty] | ◎ |  |  |  |  | 56073
5601 | 4 |  |  | 石炭高度生産 | [41 empty] | ◎ |  |  |  |  | 56074
5601 | 5 |  |  |  | ・選炭技術 | [8 empty] | 石炭資源総合評価高度化技術 | [10 empty] | 石炭高度生産技術 | [20 empty] | ◎ |  |  |  |  | 56075
5601 | 6 | [12 empty] | 石炭高度選炭技術 | [11 empty] | （石炭・ガス併産技術、難条件石炭開発技術など） | [19 empty] | ◎ |  |  |  |  | 56076
5601 | 7 | [25 empty] | 石炭地下ガス化技術 | [18 empty] | ◎ |  |  |  |  | 56077
5601 | 8 | [44 empty] | ◎ |  |  |  |  | 56078
5601 | 9 | [44 empty] | ◎ |  |  |  |  | 56079
5602 | 0 | [44 empty] | ○ |  |  |  |  | 56080
5602 | 1 | 石炭開発技術 | [43 empty] | ○ |  |  |  |  | 56081
5602 | 2 | [44 empty] | ○ |  |  |  |  | 56082
5602 | 3 | [44 empty] | ○ |  |  |  |  | 56083
5602 | 4 |  |  | 石炭地下ガス化技術 | [41 empty] | ○ |  |  |  |  | 56084
5602 | 5 | [25 empty] | 石炭地下ガス化技術 | [18 empty] | ○ |  |  |  |  | 56085
5602 | 6 | [25 empty] | モニタリング技術・環境影響評価 | [18 empty] | ○ |  |  |  |  | 56086
5602 | 7 | [44 empty] | ○ |  |  |  |  | 56087
5602 | 8 | [44 empty] | ○ |  |  |  |  | 56088
5602 | 9 | [44 empty] | ○ |  |  |  |  | 56089
5611 | 0 | [40 empty] | ○ |  |  |  | ○ | 11240 |  |  |  | 56090
5611 | 1 | 石炭火力発電 | [20 empty] | 送電端効率 |  |  | 49%（AHAT） | [9 empty] | 49%（IGHAT) | [5 empty] | ○ |  |  |  | ○ | 11241 |  |  |  | 56091
5611 | 2 | [40 empty] | ○ |  |  |  | ○ | 11242 |  |  |  | 56092
5611 | 3 | [40 empty] | ○ |  |  |  | ○ | 11243 |  |  |  | 56093
5611 | 4 |  |  | 石炭ガス化高湿分 | [37 empty] | ○ |  |  |  | ○ | 11244 |  |  |  | 56094
5611 | 5 |  |  |  | 空気燃焼ｶﾞｽﾀｰﾋﾞﾝ | [9 empty] | 空気吹き石炭ガス化技術 | [6 empty] | 酸素吹き石炭ガス化技術 | [19 empty] | ○ |  |  |  | ○ | 11245 |  |  |  | 56095
5611 | 6 |  |  |  | 発電（IGHAT） | [11 empty] | 多炭種対応技術 | [8 empty] | 湿分利用ガスタービン技術 | [15 empty] | ○ |  |  |  | ○ | 11246 |  |  |  | 56096
5611 | 7 | [15 empty] | 高効率酸素製造技術 |  |  |  |  | 乾式ガスクリーニング技術 | [19 empty] | ○ |  |  |  | ○ | 11247 |  |  |  | 56097
5611 | 8 | [40 empty] | ○ |  |  |  | ○ | 11248 |  |  |  | 56098
5611 | 9 | [40 empty] | ○ |  |  |  | ○ | 11249 |  |  |  | 56099
5612 | 0 | [40 empty] | ◎ |  |  |  | ○ | 11250 |  |  |  | 56100
5612 | 1 | 石炭火力発電 | [39 empty] | ◎ |  |  |  | ○ | 11251 |  |  |  | 56101
5612 | 2 | [40 empty] | ◎ |  |  |  | ○ | 11252 |  |  |  | 56102
5612 | 3 | [40 empty] | ◎ |  |  |  | ○ | 11253 |  |  |  | 56103
5612 | 4 |  |  | アドバンスド加圧 | [37 empty] | ◎ |  |  |  | ○ | 11254 |  |  |  | 56104
5612 | 5 |  |  |  | 流動床発電 | [21 empty] | 加圧流動床炉（ガス化炉、脱硫炉、酸化炉）開発 | [14 empty] | ◎ |  |  |  | ○ | 11255 |  |  |  | 56105
5612 | 6 |  |  |  | (A-PFBC) | [22 empty] | 炭種拡大 |  |  |  | バイオマス混焼 | [9 empty] | ◎ |  |  |  | ○ | 11256 |  |  |  | 56106
5612 | 7 | [26 empty] | 高温乾式脱硫 | [13 empty] | ◎ |  |  |  | ○ | 11257 |  |  |  | 56107
5612 | 8 | [26 empty] | 脱塵性能向上 | [13 empty] | ◎ |  |  |  | ○ | 11258 |  |  |  | 56108
5612 | 9 | [40 empty] | ◎ |  |  |  | ○ | 11259 |  |  |  | 56109
5613 | 0 | [40 empty] | ◎ |  |  |  | ◎ | 11260 |  |  |  | 56110
5613 | 1 | 石炭火力発電 | [39 empty] | ◎ |  |  |  | ◎ | 11261 |  |  |  | 56111
5613 | 2 | [9 empty] | 送電端効率 | [30 empty] | ◎ |  |  |  | ◎ | 11262 |  |  |  | 56112
5613 | 3 | [9 empty] | 42%HHV（600℃級） | [8 empty] | 46%HHV（700℃級） | [5 empty] | 48%HHV（750℃級） | [15 empty] | ◎ |  |  |  | ◎ | 11263 |  |  |  | 56113
5613 | 4 |  |  | 先進超々臨界圧火力 | [37 empty] | ◎ |  |  |  | ◎ | 11264 |  |  |  | 56114
5613 | 5 |  |  |  | 発電（A-USC） | [12 empty] | ボイラー・タービン新合金開発 | [23 empty] | ◎ |  |  |  | ◎ | 11265 |  |  |  | 56115
5613 | 6 | [16 empty] | 高温弁開発 | [23 empty] | ◎ |  |  |  | ◎ | 11266 |  |  |  | 56116
5613 | 7 | [18 empty] | 高温耐熱鋼溶接技術 | [21 empty] | ◎ |  |  |  | ◎ | 11267 |  |  |  | 56117
5613 | 8 | [40 empty] | ◎ |  |  |  | ◎ | 11268 |  |  |  | 56118
5613 | 9 | [40 empty] | ◎ |  |  |  | ◎ | 11269 |  |  |  | 56119
5614 | 0 | [42 empty] | ◎ |  | ○ |  |  | 32280 |  | 56120
5614 | 1 | 石炭火力発電 | [41 empty] | ◎ |  | ○ |  |  | 32281 |  | 56121
5614 | 2 | [42 empty] | ◎ |  | ○ |  |  | 32282 |  | 56122
5614 | 3 | [42 empty] | ◎ |  | ○ |  |  | 32283 |  | 56123
5614 | 4 |  |  | バイオマス・石炭 | [39 empty] | ◎ |  | ○ |  |  | 32284 |  | 56124
5614 | 5 |  |  |  | 混焼発電 | [7 empty] | 石炭-バイオマス混焼技術 | [30 empty] | ◎ |  | ○ |  |  | 32285 |  | 56125
5614 | 6 | [11 empty] | 石炭バイオブリケット製造技術 | [30 empty] | ◎ |  | ○ |  |  | 32286 |  | 56126
5614 | 7 | [11 empty] | 石炭粉砕技術 | [30 empty] | ◎ |  | ○ |  |  | 32287 |  | 56127
5614 | 8 | [13 empty] | 下水汚泥スラリー化技術 | [28 empty] | ◎ |  | ○ |  |  | 32288 |  | 56128
5614 | 9 | [42 empty] | ◎ |  | ○ |  |  | 32289 |  | 56129
5615 | 0 | [40 empty] | ◎ |  |  |  | ◎ | 11270 |  |  |  | 56130
5615 | 1 | 石炭火力発電 | [8 empty] | 送電端効率 |  |  | 41%HHV（250 MW実証機） | [27 empty] | ◎ |  |  |  | ◎ | 11271 |  |  |  | 56131
5615 | 2 | [14 empty] | 46%HHV（1500℃級GT・湿式ガス精製） | [25 empty] | ◎ |  |  |  | ◎ | 11272 |  |  |  | 56132
5615 | 3 | [19 empty] | 48%HHV（1500℃級GT・乾式ガス精製） | [9 empty] | 50%HHV（1700℃級GT・乾式ガス精製） | [10 empty] | ◎ |  |  |  | ◎ | 11273 |  |  |  | 56133
5615 | 4 |  |  | 石炭ガス化複合発電 | [37 empty] | ◎ |  |  |  | ◎ | 11274 |  |  |  | 56134
5615 | 5 |  |  |  | （IGCC） | [9 empty] | 空気吹き石炭ガス化技術 | [26 empty] | ◎ |  |  |  | ◎ | 11275 |  |  |  | 56135
5615 | 6 | [15 empty] | 多炭種対応技術 | [13 empty] | 高温ガスタービン技術(1700℃級） | [10 empty] | ◎ |  |  |  | ◎ | 11276 |  |  |  | 56136
5615 | 7 | [15 empty] | 高効率酸素製造技術 | [24 empty] | ◎ |  |  |  | ◎ | 11277 |  |  |  | 56137
5615 | 8 | [20 empty] | 乾式ガスクリーニング技術 | [19 empty] | ◎ |  |  |  | ◎ | 11278 |  |  |  | 56138
5615 | 9 | [40 empty] | ◎ |  |  |  | ◎ | 11279 |  |  |  | 56139
5616 | 0 | [40 empty] | ◎ |  |  |  | ◎ | 11280 |  |  |  | 56140
5616 | 1 | 石炭火力発電 | [39 empty] | ◎ |  |  |  | ◎ | 11281 |  |  |  | 56141
5616 | 2 | [14 empty] | プラント規模/送電端効率 | [5 empty] | 実証機(1000 t/d級） | [7 empty] | 商用機(600 MW級/送電端効率55%HHV） | [11 empty] | ◎ |  |  |  | ◎ | 11282 |  |  |  | 56142
5616 | 3 | [40 empty] | ◎ |  |  |  | ◎ | 11283 |  |  |  | 56143
5616 | 4 |  |  | 石炭ガス化燃料電池 | [37 empty] | ◎ |  |  |  | ◎ | 11284 |  |  |  | 56144
5616 | 5 |  |  |  | 複合発電(IGFC) | [11 empty] | 多炭種対応技術 |  |  |  |  | 酸素吹き石炭ガス化技術 | [5 empty] | 高温形大容量燃料電池 | [13 empty] | ◎ |  |  |  | ◎ | 11285 |  |  |  | 56145
5616 | 6 | [20 empty] | 乾式ガスクリーニング技術 | [19 empty] | ◎ |  |  |  | ◎ | 11286 |  |  |  | 56146
5616 | 7 | [22 empty] | 精密ガスクリーニング技術 | [17 empty] | ◎ |  |  |  | ◎ | 11287 |  |  |  | 56147
5616 | 8 | [20 empty] | 高温ガスタービン技術 | [19 empty] | ◎ |  |  |  | ◎ | 11288 |  |  |  | 56148
5616 | 9 | [21 empty] | 高効率酸素製造技術 | [18 empty] | ◎ |  |  |  | ◎ | 11289 |  |  |  | 56149
5617 | 0 | [40 empty] | ◎ |  |  |  | ◎ | 11290 |  |  |  | 56150
5617 | 1 | 石炭火力発電 | [30 empty] | 送電端効率 |  |  |  | 57%HHV（A-IGCC） |  |  |  |  | ◎ |  |  |  | ◎ | 11291 |  |  |  | 56151
5617 | 2 | [35 empty] | 65%HHV（A-IGFC) |  |  |  |  | ◎ |  |  |  | ◎ | 11292 |  |  |  | 56152
5617 | 3 | [40 empty] | ◎ |  |  |  | ◎ | 11293 |  |  |  | 56153
5617 | 4 |  |  | 次世代高効率石炭 | [37 empty] | ◎ |  |  |  | ◎ | 11294 |  |  |  | 56154
5617 | 5 |  |  |  | ガス化発電 | [21 empty] | 低温高効率石炭ガス化技術 | [14 empty] | ◎ |  |  |  | ◎ | 11295 |  |  |  | 56155
5617 | 6 |  |  |  | （A-IGCC/A-IGFC） | [22 empty] | 高温形大容量燃料電池 | [13 empty] | ◎ |  |  |  | ◎ | 11296 |  |  |  | 56156
5617 | 7 | [20 empty] | 高温ガスタービン技術 | [19 empty] | ◎ |  |  |  | ◎ | 11297 |  |  |  | 56157
5617 | 8 | [40 empty] | ◎ |  |  |  | ◎ | 11298 |  |  |  | 56158
5617 | 9 | [40 empty] | ◎ |  |  |  | ◎ | 11299 |  |  |  | 56159
5620 | 0 | [44 empty] | ○ |  |  |  |  | 56160
5620 | 1 | 石炭火力発電 | [43 empty] | ○ |  |  |  |  | 56161
5620 | 2 | [44 empty] | ○ |  |  |  |  | 56162
5620 | 3 | [44 empty] | ○ |  |  |  |  | 56163
5620 | 4 |  |  | 微量物質排出削減技術 | [41 empty] | ○ |  |  |  |  | 56164
5620 | 5 | [14 empty] | 微量物質挙動把握 |  |  |  |  | 微量物質捕集技術 | [24 empty] | ○ |  |  |  |  | 56165
5620 | 6 | [14 empty] | 微量物質計測技術 | [29 empty] | ○ |  |  |  |  | 56166
5620 | 7 | [44 empty] | ○ |  |  |  |  | 56167
5620 | 8 | [44 empty] | ○ |  |  |  |  | 56168
5620 | 9 | [44 empty] | ○ |  |  |  |  | 56169
5631 | 0 | [44 empty] | ○ |  |  |  |  | 56170
5631 | 1 | 石炭利用 | [43 empty] | ○ |  |  |  |  | 56171
5631 | 2 | [44 empty] | ○ |  |  |  |  | 56172
5631 | 3 | [44 empty] | ○ |  |  |  |  | 56173
5631 | 4 |  |  | 低品位炭燃焼技術 | [41 empty] | ○ |  |  |  |  | 56174
5631 | 5 | [9 empty] | 低燃料比炭燃焼技術（共粉砕、混焼、スラッギング対策） | [34 empty] | ○ |  |  |  |  | 56175
5631 | 6 | [9 empty] | 高燃料比炭燃焼技術（バーナー開発、超微粉砕技術） | [34 empty] | ○ |  |  |  |  | 56176
5631 | 7 | [44 empty] | ○ |  |  |  |  | 56177
5631 | 8 | [44 empty] | ○ |  |  |  |  | 56178
5631 | 9 | [44 empty] | ○ |  |  |  |  | 56179
5632 | 0 | [44 empty] | ○ |  |  |  |  | 56180
5632 | 1 | 石炭利用 | [43 empty] | ○ |  |  |  |  | 56181
5632 | 2 | [44 empty] | ○ |  |  |  |  | 56182
5632 | 3 | [44 empty] | ○ |  |  |  |  | 56183
5632 | 4 |  |  | 次世代石炭粉砕技術 | [41 empty] | ○ |  |  |  |  | 56184
5632 | 5 | [9 empty] | バイオマスとの共粉砕技術 | [34 empty] | ○ |  |  |  |  | 56185
5632 | 6 | [9 empty] | 粉砕動力低減技術開発 | [34 empty] | ○ |  |  |  |  | 56186
5632 | 7 | [9 empty] | 超微粉砕技術開発 | [34 empty] | ○ |  |  |  |  | 56187
5632 | 8 | [44 empty] | ○ |  |  |  |  | 56188
5632 | 9 | [44 empty] | ○ |  |  |  |  | 56189
5633 | 0 | [41 empty] | ○ |  |  | ◎ |  | 22040 |  |  | 56190
5633 | 1 | 石炭利用 | [10 empty] | 設備規模（国内） | [6 empty] | 3,000 t/d |  |  |  |  | 6,000 t/d | [17 empty] | ○ |  |  | ◎ |  | 22041 |  |  | 56191
5633 | 2 | [11 empty] | 設備規模（中国） |  |  |  |  | 3,000 t/d |  |  |  |  | 6,000 t/d | [19 empty] | ○ |  |  | ◎ |  | 22042 |  |  | 56192
5633 | 3 | [10 empty] | 1 t/d試験装置(PSU)（インドネシア） | [7 empty] | アジア地域への普及のための研修 | [22 empty] | ○ |  |  | ◎ |  | 22043 |  |  | 56193
5633 | 4 |  |  | 石炭液化技術（CTL） | [38 empty] | ○ |  |  | ◎ |  | 22044 |  |  | 56194
5633 | 5 | [9 empty] | アップグレーディング技術 | [5 empty] | 褐炭液化技術の適用検証 | [25 empty] | ○ |  |  | ◎ |  | 22045 |  |  | 56195
5633 | 6 | [9 empty] | ガス化技術 | [5 empty] | 技術者・運転員研修 | [25 empty] | ○ |  |  | ◎ |  | 22046 |  |  | 56196
5633 | 7 | [9 empty] | FT合成技術 | [5 empty] | 商用装置設計建設 | [25 empty] | ○ |  |  | ◎ |  | 22047 |  |  | 56197
5633 | 8 | [41 empty] | ○ |  |  | ◎ |  | 22048 |  |  | 56198
5633 | 9 | [41 empty] | ○ |  |  | ◎ |  | 22049 |  |  | 56199
5634 | 0 | [41 empty] | ○ | ○ |  | ○ |  | 22050 | 33230 |  | 56200
5634 | 1 | 石炭利用 | [40 empty] | ○ | ○ |  | ○ |  | 22051 | 33231 |  | 56201
5634 | 2 | [41 empty] | ○ | ○ |  | ○ |  | 22052 | 33232 |  | 56202
5634 | 3 | [41 empty] | ○ | ○ |  | ○ |  | 22053 | 33233 |  | 56203
5634 | 4 |  |  | 石炭水素化熱分解技術 | [38 empty] | ○ | ○ |  | ○ |  | 22054 | 33234 |  | 56204
5634 | 5 | [9 empty] | パイロット試験 |  |  | 実証試験 | [28 empty] | ○ | ○ |  | ○ |  | 22055 | 33235 |  | 56205
5634 | 6 | [9 empty] | 多炭種対応技術 | [31 empty] | ○ | ○ |  | ○ |  | 22056 | 33236 |  | 56206
5634 | 7 | [9 empty] | 高稼働・信頼性確立 | [31 empty] | ○ | ○ |  | ○ |  | 22057 | 33237 |  | 56207
5634 | 8 | [12 empty] | コプロダクション技術 | [28 empty] | ○ | ○ |  | ○ |  | 22058 | 33238 |  | 56208
5634 | 9 | [41 empty] | ○ | ○ |  | ○ |  | 22059 | 33239 |  | 56209
5635 | 0 | [42 empty] | ○ |  | ◎ |  |  | 33240 |  | 56210
5635 | 1 | 石炭利用 | [41 empty] | ○ |  | ◎ |  |  | 33241 |  | 56211
5635 | 2 | [42 empty] | ○ |  | ◎ |  |  | 33242 |  | 56212
5635 | 3 | [42 empty] | ○ |  | ◎ |  |  | 33243 |  | 56213
5635 | 4 |  |  | 石炭ガス化多目的 | [39 empty] | ○ |  | ◎ |  |  | 33244 |  | 56214
5635 | 5 |  |  |  | 利用技術 | [20 empty] | 石炭ガス化コプロダクション | [17 empty] | ○ |  | ◎ |  |  | 33245 |  | 56215
5635 | 6 | [9 empty] | 多炭種対応技術 |  |  |  |  | バイオマス等とのハイブリッドガス化技術 | [12 empty] | 代替天然ガス製造 | [14 empty] | ○ |  | ◎ |  |  | 33246 |  | 56216
5635 | 7 | [14 empty] | ガスクリーニング技術 | [9 empty] | CO2分離・回収 | [17 empty] | ○ |  | ◎ |  |  | 33247 |  | 56217
5635 | 8 | [42 empty] | ○ |  | ◎ |  |  | 33248 |  | 56218
5635 | 9 | [42 empty] | ○ |  | ◎ |  |  | 33249 |  | 56219
5636 | 0 | [44 empty] | ○ |  |  |  |  | 56220
5636 | 1 | 石炭利用 | [43 empty] | ○ |  |  |  |  | 56221
5636 | 2 | [44 empty] | ○ |  |  |  |  | 56222
5636 | 3 | [44 empty] | ○ |  |  |  |  | 56223
5636 | 4 |  |  | 石炭灰の高度利用技術 | [41 empty] | ○ |  |  |  |  | 56224
5636 | 5 | [17 empty] | セメント製造技術 | [26 empty] | ○ |  |  |  |  | 56225
5636 | 6 | [17 empty] | 繊維化技術 | [26 empty] | ○ |  |  |  |  | 56226
5636 | 7 | [44 empty] | ○ |  |  |  |  | 56227
5636 | 8 | [44 empty] | ○ |  |  |  |  | 56228
5636 | 9 | [44 empty] | ○ |  |  |  |  | 56229
5637 | 0 | [44 empty] | ◎ |  |  |  |  | 56230
5637 | 1 | 石炭利用 | [43 empty] | ◎ |  |  |  |  | 56231
5637 | 2 | [9 empty] | ベンチ試験 |  |  |  | パイロット試験 | [30 empty] | ◎ |  |  |  |  | 56232
5637 | 3 | [9 empty] | 製造技術検討 |  |  |  | 製造技術確立 | [30 empty] | ◎ |  |  |  |  | 56233
5637 | 4 |  |  | 石炭無灰化技術 | [41 empty] | ◎ |  |  |  |  | 56234
5637 | 5 | [9 empty] | コークス利用技術 | [34 empty] | ◎ |  |  |  |  | 56235
5637 | 6 | [9 empty] | 粘結材適用試験 |  |  |  | 実炉によるコークス試験 | [30 empty] | ◎ |  |  |  |  | 56236
5637 | 7 | [17 empty] | ハイパーコール製造技術 | [26 empty] | ◎ |  |  |  |  | 56237
5637 | 8 | [9 empty] | GT利用技術 |  |  |  | GT適用試験（加圧） |  |  |  |  | GT適用実証試験 | [25 empty] | ◎ |  |  |  |  | 56238
5637 | 9 | [9 empty] | GT適用試験（常圧） | [34 empty] | ◎ |  |  |  |  | 56239
5638 | 0 | [44 empty] | ◎ |  |  |  |  | 56240
5638 | 1 | 石炭利用 | [43 empty] | ◎ |  |  |  |  | 56241
5638 | 2 | [12 empty] | 実証試験 | [31 empty] | ◎ |  |  |  |  | 56242
5638 | 3 | [9 empty] | パイロット試験 | [5 empty] | 改質コスト $7/t以下 | [28 empty] | ◎ |  |  |  |  | 56243
5638 | 4 |  |  | 低品位炭改質技術 | [41 empty] | ◎ |  |  |  |  | 56244
5638 | 5 | [9 empty] | 褐炭等脱水技術 | [34 empty] | ◎ |  |  |  |  | 56245
5638 | 6 | [9 empty] | 油中褐炭改質技術（UBC) | [5 empty] | 製品燃焼性等試験 | [28 empty] | ◎ |  |  |  |  | 56246
5638 | 7 | [9 empty] | 褐炭流体化技術 | [5 empty] | 全体システム・経済性確認 | [28 empty] | ◎ |  |  |  |  | 56247
5638 | 8 | [9 empty] | 石炭水スラリー化技術 | [34 empty] | ◎ |  |  |  |  | 56248
5638 | 9 | [44 empty] | ◎ |  |  |  |  | 56249
5639 | 0 | [44 empty] | ○ |  |  |  |  | 56250
5639 | 1 | 石炭利用 | [43 empty] | ○ |  |  |  |  | 56251
5639 | 2 | [13 empty] | 実証試験 | [30 empty] | ○ |  |  |  |  | 56252
5639 | 3 | [9 empty] | パイロット試験 | [34 empty] | ○ |  |  |  |  | 56253
5639 | 4 |  |  | 石炭乾留ガス無触媒 | [41 empty] | ○ |  |  |  |  | 56254
5639 | 5 |  |  |  | 改質技術 | [5 empty] | 実ガス試験 | [34 empty] | ○ |  |  |  |  | 56255
5639 | 6 | [10 empty] | システム確認試験 | [33 empty] | ○ |  |  |  |  | 56256
5639 | 7 | [9 empty] | 無触媒COG合成ガス製造技術 | [34 empty] | ○ |  |  |  |  | 56257
5639 | 8 | [9 empty] | 水素製造技術 | [34 empty] | ○ |  |  |  |  | 56258
5639 | 9 | [44 empty] | ○ |  |  |  |  | 56259
5640 | 0 | [44 empty] | ○ |  |  |  |  | 56260
5640 | 1 | 石炭利用 | [43 empty] | ○ |  |  |  |  | 56261
5640 | 2 | [12 empty] | パイロット試験 | [31 empty] | ○ |  |  |  |  | 56262
5640 | 3 | [9 empty] | ベンチ試験 | [5 empty] | 実証試験 | [28 empty] | ○ |  |  |  |  | 56263
5640 | 4 |  |  | 石炭乾留ガス | [41 empty] | ○ |  |  |  |  | 56264
5640 | 5 |  |  |  | 有効利用技術 | [5 empty] | 低圧メタネーション技術 | [34 empty] | ○ |  |  |  |  | 56265
5640 | 6 | [9 empty] | MTB（Methane To Benzene）技術 | [34 empty] | ○ |  |  |  |  | 56266
5640 | 7 | [9 empty] | CO2分離回収技術 | [34 empty] | ○ |  |  |  |  | 56267
5640 | 8 | [44 empty] | ○ |  |  |  |  | 56268
5640 | 9 | [44 empty] | ○ |  |  |  |  | 56269
5641 | 0 | [44 empty] | ○ |  |  |  |  | 56270
5641 | 1 | 石炭利用 | [43 empty] | ○ |  |  |  |  | 56271
5641 | 2 | [44 empty] | ○ |  |  |  |  | 56272
5641 | 3 | [9 empty] | 予備調査 |  |  | 基礎試験 |  |  |  |  | ベンチ試験 | [6 empty] | パイロット試験 | [19 empty] | ○ |  |  |  |  | 56273
5641 | 4 |  |  | 高効率石炭転換技術 | [41 empty] | ○ |  |  |  |  | 56274
5641 | 5 | [12 empty] | ラジカル連鎖反応技術 | [11 empty] | プラズマ石炭ガス化技術 | [19 empty] | ○ |  |  |  |  | 56275
5641 | 6 | [12 empty] | 低温作動・電子励起作動触媒 | [31 empty] | ○ |  |  |  |  | 56276
5641 | 7 | [44 empty] | ○ |  |  |  |  | 56277
5641 | 8 | [44 empty] | ○ |  |  |  |  | 56278
5641 | 9 | [44 empty] | ○ |  |  |  |  | 56279
5711 | 0 | [44 empty] | ◎ |  |  |  |  | 57310
5711 | 1 | CO2回収 | [43 empty] | ◎ |  |  |  |  | 57311
5711 | 2 | [44 empty] | ◎ |  |  |  |  | 57312
5711 | 3 | [44 empty] | ◎ |  |  |  |  | 57313
5711 | 4 |  |  | CO2燃焼前回収 | [41 empty] | ◎ |  |  |  |  | 57314
5711 | 5 | [12 empty] | ガス化ガス・改質ガスからのCO2分離 | [31 empty] | ◎ |  |  |  |  | 57315
5711 | 6 | [12 empty] | 化学吸収法 | [6 empty] | 膜分離法 | [24 empty] | ◎ |  |  |  |  | 57316
5711 | 7 | [12 empty] | 物理吸収法 | [31 empty] | ◎ |  |  |  |  | 57317
5711 | 8 | [44 empty] | ◎ |  |  |  |  | 57318
5711 | 9 | [44 empty] | ◎ |  |  |  |  | 57319
5712 | 0 | [44 empty] | ◎ |  |  |  |  | 57320
5712 | 1 | CO2回収 | [8 empty] | 分離回収コスト | [34 empty] | ◎ |  |  |  |  | 57321
5712 | 2 | [9 empty] | 4,200円/t-CO2 | [9 empty] | 2,000円/t-CO2 |  |  |  |  | 1,000円/t-CO2 | [19 empty] | ◎ |  |  |  |  | 57322
5712 | 3 | [19 empty] | (さらに分離膜の実用化で1,500円台に) | [24 empty] | ◎ |  |  |  |  | 57323
5712 | 4 |  |  | CO2燃焼後回収 | [41 empty] | ◎ |  |  |  |  | 57324
5712 | 5 | [12 empty] | 化学吸収法 | [6 empty] | 膜分離法 | [24 empty] | ◎ |  |  |  |  | 57325
5712 | 6 | [12 empty] | 物理吸収・吸着法 | [31 empty] | ◎ |  |  |  |  | 57326
5712 | 7 | [14 empty] | 排熱有効利用 | [29 empty] | ◎ |  |  |  |  | 57327
5712 | 8 | [44 empty] | ◎ |  |  |  |  | 57328
5712 | 9 | [44 empty] | ◎ |  |  |  |  | 57329
5713 | 0 | [44 empty] | ○ |  |  |  |  | 57330
5713 | 1 | CO2回収 | [43 empty] | ○ |  |  |  |  | 57331
5713 | 2 | [44 empty] | ○ |  |  |  |  | 57332
5713 | 3 | [44 empty] | ○ |  |  |  |  | 57333
5713 | 4 |  |  | 酸素燃焼CO2回収 | [41 empty] | ○ |  |  |  |  | 57334
5713 | 5 | [14 empty] | 酸素膜分離技術 |  |  |  |  | 高効率酸素製造技術 | [24 empty] | ○ |  |  |  |  | 57335
5713 | 6 | [20 empty] | IGCCでの実証試験 | [23 empty] | ○ |  |  |  |  | 57336
5713 | 7 | [20 empty] | CO2回収技術 | [23 empty] | ○ |  |  |  |  | 57337
5713 | 8 | [44 empty] | ○ |  |  |  |  | 57338
5713 | 9 | [44 empty] | ○ |  |  |  |  | 57339
5721 | 0 | [44 empty] | ◎ |  |  |  |  | 57340
5721 | 1 | CO2貯留 | [43 empty] | ◎ |  |  |  |  | 57341
5721 | 2 | [44 empty] | ◎ |  |  |  |  | 57342
5721 | 3 | [9 empty] | 実証試験 | [7 empty] | 大規模実証試験 | [26 empty] | ◎ |  |  |  |  | 57343
5721 | 4 |  |  | CO2地中貯留 | [41 empty] | ◎ |  |  |  |  | 57344
5721 | 5 | [17 empty] | 石油・ガス増進回収（EOR・EGR） | [26 empty] | ◎ |  |  |  |  | 57345
5721 | 6 | [12 empty] | CO2地中挙動モニタリング・予測技術 | [11 empty] | 帯水層貯留 | [19 empty] | ◎ |  |  |  |  | 57346
5721 | 7 | [12 empty] | 貯留層賦存量調査と利用拡大 | [11 empty] | 炭層固定 | [19 empty] | ◎ |  |  |  |  | 57347
5721 | 8 | [14 empty] | 地中貯留ｼｽﾃﾑｺｽﾄの低減 | [9 empty] | 枯渇油・ガス層貯留 | [19 empty] | ◎ |  |  |  |  | 57348
5721 | 9 | [14 empty] | 影響評価・安全性評価手法 | [29 empty] | ◎ |  |  |  |  | 57349
5722 | 0 | [44 empty] | ◎ |  |  |  |  | 57350
5722 | 1 | CO2貯留 | [43 empty] | ◎ |  |  |  |  | 57351
5722 | 2 | [44 empty] | ◎ |  |  |  |  | 57352
5722 | 3 | [44 empty] | ◎ |  |  |  |  | 57353
5722 | 4 |  |  | CO2海洋隔離 | [41 empty] | ◎ |  |  |  |  | 57354
5722 | 5 | [18 empty] | CO2の海洋拡散・生物影響の科学的理解 | [25 empty] | ◎ |  |  |  |  | 57355
5722 | 6 | [15 empty] | 拡散シミュレーション実験によるマッチング | [13 empty] | 溶解希釈（固定式） | [14 empty] | ◎ |  |  |  |  | 57356
5722 | 7 | [15 empty] | 生物影響モデルと実験によるマッチング | [13 empty] | 溶解希釈（移動式） | [14 empty] | ◎ |  |  |  |  | 57357
5722 | 8 | [18 empty] | 環境影響評価・安全性評価 | [10 empty] | 深海底貯留隔離 | [14 empty] | ◎ |  |  |  |  | 57358
5722 | 9 | [44 empty] | ◎ |  |  |  |  | 57359